## 表08-A 分部分项工程量清单与计价表1-11
分部分项工程量清单与计价表
工程名称:教学楼、图书馆、办公楼等五栋楼宇给水管碰口工程 | [6 empty] | 第1页 共11页
序号 | 项目编码 | 项目名称 | 项目特征描述 | 计量 单位 | 工程量 | 金额(元)
[6 empty] | 综合 单价 | 合价 | 材料设备 暂估合价
注：所有拆除的原阀门、水表、堵板由水电中心回收
分部小计
教学楼--1~12
教学楼--碰口井座(1)
1 | 040502009001 | 盲(堵)板拆除 | 拆除堵板 | 个 | 1
2 | 040503001001 | 阀门拆除 | 保护性拆除阀门 | 个 | 1
3 | 040503001002 | 阀门拆除 | 保护性拆除阀门 | 个 | 2
4 | 040503002001 | 水表拆除 | 保护性拆除水表 | 个 | 1
5 | 030801003001 | 拆除废旧管 | 拆除废旧管、管件 | 项 | 1
6 | 040502009002 | 盲(堵)板安装 | 旧管加装堵板 | 个 | 1
7 | 040503001003 | 阀门安装 | 安装DN100软密封阀门 | 个 | 1
8 | 040503001004 | 阀门安装 | 安装DN50铜阀门 | 个 | 1
9 | 030801005001 | 塑料管(PVC管) | 安装φ110,PN=1.6MPaPVC管,含管件 | m | 10
10 | 030801005002 | 塑料管(PVC管) | 安装φ63,PN=1.6MPaPVC管,含管件 | m | 10
11 | 040502005001 | 塑料管件安装 | 安装PVC异径三通φ110×63 | 个 | 1
12 | 040502005002 | 塑料管件安装 | 安装PVC异径直通φ160×110 | 个 | 1
13 | 040502014001 | 新旧管连接(碰头) | φ63PVC法兰连接 | 处 | 1
14 | 040502014002 | 新旧管连接(碰头) | φ110PVC法兰连接 | 处 | 1
15 | 040502014003 | 新旧管连接(碰头) | φ160PVC法兰连接 | 处 | 1
16 | 040101002001 | 挖沟槽土方 | 挖填土方、清理现场恢复原貌 | m3 | 1.6
17 | 040504004001 | 拆砌井墙 | 拆砌井墙 | m3 | 0.128
18 | 050102010001 | 铺种草皮 | 恢复草坪 | m2 | 4
教学楼--碰口井座(2)
19 | 040502009003 | 盲(堵)板拆除 | 拆除堵板 | 个 | 1
20 | 040503001005 | 阀门拆除 | 保护性拆除阀门 | 个 | 1
21 | 030801003002 | 拆除废旧管 | 拆除废旧管、管件 | 项 | 1
22 | 040503001006 | 阀门安装 | 安装DN100蝶阀 | 个 | 1
分部分项工程量清单与计价表
工程名称:教学楼、图书馆、办公楼等五栋楼宇给水管碰口工程 | [6 empty] | 第2页 共11页
序号 | 项目编码 | 项目名称 | 项目特征描述 | 计量 单位 | 工程量 | 金额(元)
[6 empty] | 综合 单价 | 合价 | 材料设备 暂估合价
23 | 030801005003 | 塑料管(PVC管) | 安装φ110,PN=1.6MPaPVC管,含管件 | m | 2
24 | 030801005004 | 塑料管(PVC管) | 安装φ63,PN=1.6MPaPVC管,含管件 | m | 2
25 | 040502005003 | 塑料管件安装 | 安装PVC弯头φ110 | 个 | 3
26 | 040502005004 | 塑料管件安装 | 安装PVC异径三通φ110×63 | 个 | 1
27 | 040502005005 | 塑料管件安装 | 安装PP-R内牙直通φ63 | 个 | 1
28 | 040502014004 | 新旧管连接(碰头) | φ63PVC法兰连接 | 处 | 1
29 | 040502014005 | 新旧管连接(碰头) | φ110PVC法兰连接 | 处 | 2
30 | 040504004002 | 拆砌井墙 | 拆砌井墙 | m3 | 0.09
31 | 040101002002 | 余方清运 | 余方清运、清理现场恢复原貌 | 项 | 1
教学楼--碰口井座(3)
32 | 030801003003 | 拆除废旧管 | 拆除废旧管、管件 | 项 | 1
33 | 040502009004 | 盲(堵)板拆除 | 拆除堵板 | 个 | 1
34 | 030801005005 | 塑料管(PVC管) | 安装φ110,PN=1.6MPaPVC管,含管件 | m | 2
35 | 040502005006 | 塑料管件安装 | 安装PVC弯头φ110 | 个 | 3
36 | 040502014006 | 新旧管连接(碰头) | φ110PVC法兰连接 | 处 | 2
37 | 040101002003 | 挖沟槽土方 | 挖填土方、清理现场恢复原貌 | m3 | 0.2
38 | 040504004003 | 拆砌井墙 | 拆砌井墙 | m3 | 0.125
教学楼--碰口井座(4)
39 | 040502009005 | 盲(堵)板拆除 | 拆除堵板 | 个 | 1
40 | 040503001007 | 阀门拆除 | 保护性拆除阀门 | 个 | 1
41 | 030801003004 | 拆除废旧管 | 拆除废旧管、管件 | 项 | 1
42 | 040503001008 | 阀门安装 | 安装DN100软密封阀门 | 个 | 1
43 | 030801005006 | 塑料管(PVC管) | 安装φ110,PN=1.6MPaPVC管,含管件 | m | 2
44 | 040502005007 | 塑料管件安装 | 安装PVC弯头φ110 | 个 | 3
分部分项工程量清单与计价表
工程名称:教学楼、图书馆、办公楼等五栋楼宇给水管碰口工程 | [6 empty] | 第3页 共11页
序号 | 项目编码 | 项目名称 | 项目特征描述 | 计量 单位 | 工程量 | 金额(元)
[6 empty] | 综合 单价 | 合价 | 材料设备 暂估合价
45 | 040502005008 | 塑料管件安装 | 安装PVC异径直通φ110×63 | 个 | 1
46 | 040502005009 | 塑料管件安装 | 安装PVC弯头φ63 | 个 | 1
47 | 040502005010 | 塑料管件安装 | 安装PVC外牙直通φ63 | 个 | 1
48 | 040502014007 | 新旧管连接(碰头) | φ63PVC法兰连接 | 处 | 1
49 | 040502014008 | 新旧管连接(碰头) | φ110PVC法兰连接 | 处 | 1
教学楼--碰口井座(5)
50 | 040502009006 | 盲(堵)板拆除 | 拆除堵板 | 个 | 1
51 | 040503001009 | 阀门拆除 | 保护性拆除阀门 | 个 | 1
52 | 030801003005 | 拆除废旧管 | 拆除废旧管、管件 | 项 | 1
53 | 040503001010 | 阀门安装 | 安装DN100软密封阀门 | 个 | 1
54 | 030801005007 | 塑料管(PVC管) | 安装φ110,PN=1.6MPaPVC管,含管件 | m | 2
55 | 040502005011 | 塑料管件安装 | 安装PVC弯头φ110 | 个 | 2
56 | 040502014009 | 新旧管连接(碰头) | φ110PVC法兰连接 | 处 | 2
教学楼--碰口井座(6)
57 | 040502009007 | 盲(堵)板拆除 | 拆除堵板 | 个 | 1
58 | 040503001011 | 阀门拆除 | 保护性拆除阀门 | 个 | 1
59 | 030801003006 | 拆除废旧管 | 拆除废旧管、管件 | 项 | 1
60 | 040503001012 | 阀门安装 | 安装DN100软密封阀门 | 个 | 1
61 | 030801005008 | 塑料管(PVC管) | 安装φ110,PN=1.6MPaPVC管,含管件 | m | 2
62 | 040502005012 | 塑料管件安装 | 安装PVC弯头φ110 | 个 | 2
63 | 040502014010 | 新旧管连接(碰头) | φ110PVC法兰连接 | 处 | 1
64 | 040504004004 | 拆砌井墙 | 拆砌井墙 | m3 | 0.054
65 | 040101002004 | 余方清运 | 余方清运、清理现场恢复原貌 | 项 | 1
教学楼--碰口井座(7)
66 | 040502009008 | 盲(堵)板拆除 | 烧焊DN50口 | 个 | 1
67 | 040503001013 | 阀门拆除 | 保护性拆除阀门 | 个 | 1
分部分项工程量清单与计价表
工程名称:教学楼、图书馆、办公楼等五栋楼宇给水管碰口工程 | [6 empty] | 第4页 共11页
序号 | 项目编码 | 项目名称 | 项目特征描述 | 计量 单位 | 工程量 | 金额(元)
[6 empty] | 综合 单价 | 合价 | 材料设备 暂估合价
68 | 030801003007 | 拆除废旧管 | 拆除废旧管、管件 | 项 | 1
69 | 040503001014 | 阀门安装 | 安装DN50铜阀门 | 个 | 1
70 | 030801005009 | 塑料管(PVC管) | 安装φ63,PN=1.6MPaPVC管,含管件 | m | 2
71 | 040502005013 | 塑料管件安装 | 安装PP-R内牙直通φ63 | 个 | 1
72 | 040502005014 | 塑料管件安装 | 安装PVC弯头φ63 | 个 | 4
73 | 040502005015 | 塑料管件安装 | 安装PVC外牙直通φ63 | 个 | 2
74 | 040502014011 | 新旧管连接(碰头) | φ63PVC法兰连接 | 处 | 1
教学楼--碰口井座(8)
75 | 040502009009 | 盲(堵)板拆除 | 拆除堵板 | 个 | 1
76 | 040503001015 | 阀门拆除 | 保护性拆除阀门 | 个 | 1
77 | 030801003008 | 拆除废旧管 | 拆除废旧管、管件 | 项 | 1
78 | 030801005010 | 塑料管(PVC管) | 安装φ110,PN=1.6MPaPVC管,含管件 | m | 2
79 | 030801005011 | 塑料管(PVC管) | 安装φ63,PN=1.6MPaPVC管,含管件 | m | 2
80 | 040502005016 | 塑料管件安装 | 安装PVC弯头φ110 | 个 | 4
81 | 040502005017 | 塑料管件安装 | 安装PVC异径三通φ110×63 | 个 | 1
82 | 040502005018 | 塑料管件安装 | 安装PVC异径直通φ110×63 | 个 | 1
83 | 040502005019 | 塑料管件安装 | 安装PVC外牙直通φ63 | 个 | 2
84 | 040502014012 | 新旧管连接(碰头) | φ63PVC法兰连接 | 处 | 2
85 | 040502014013 | 新旧管连接(碰头) | φ110PVC法兰连接 | 处 | 1
教学楼--碰口井座(9)
86 | 040502009010 | 盲(堵)板拆除 | 拆除堵板 | 个 | 1
87 | 040503001016 | 阀门拆除 | 保护性拆除阀门 | 个 | 1
88 | 030801003009 | 拆除废旧管 | 拆除废旧管、管件 | 项 | 1
89 | 040503001017 | 阀门安装 | 安装DN100软密封阀门 | 个 | 1
90 | 030801005012 | 塑料管(PVC管) | 安装φ110,PN=1.6MPaPVC管,含管件 | m | 3
分部分项工程量清单与计价表
工程名称:教学楼、图书馆、办公楼等五栋楼宇给水管碰口工程 | [6 empty] | 第5页 共11页
序号 | 项目编码 | 项目名称 | 项目特征描述 | 计量 单位 | 工程量 | 金额(元)
[6 empty] | 综合 单价 | 合价 | 材料设备 暂估合价
91 | 040502005020 | 塑料管件安装 | 安装PVC弯头φ110 | 个 | 4
92 | 040502014014 | 新旧管连接(碰头) | φ110PVC法兰连接 | 处 | 1
93 | 040101002005 | 挖沟槽土方 | 挖填土方、清理现场恢复原貌 | m3 | 0.6
94 | 040504004005 | 拆砌井墙 | 拆砌井墙 | m3 | 0.12
教学楼--碰口井座(10)
95 | 040502009011 | 盲(堵)板拆除 | 拆除堵板 | 个 | 1
96 | 030801003010 | 拆除废旧管 | 拆除废旧管、管件 | 项 | 1
97 | 030801005013 | 塑料管(PVC管) | 安装φ110,PN=1.6MPaPVC管,含管件 | m | 2
98 | 040502005021 | 塑料管件安装 | 安装PVC弯头φ110 | 个 | 2
99 | 040502005022 | 塑料管件安装 | 安装PVC法兰φ110 | 个 | 1
100 | 040502014015 | 新旧管连接(碰头) | φ110PVC法兰连接 | 处 | 1
教学楼--碰口井座(11)
101 | 040503002002 | 水表拆除 | 原水表井保护性拆除水表 | 个 | 1
102 | 040502009012 | 盲(堵)板安装 | 原水表井旧阀门前加装堵板 | 个 | 1
103 | 030801003011 | 拆除废旧管 | 拆除废旧管、管件 | 项 | 1
104 | 040502009013 | 盲(堵)板拆除 | 拆除堵板 | 个 | 1
105 | 040503002003 | 水表拆除 | 拆装DN150水表 | 个 | 1
106 | 040503001018 | 阀门安装 | 安装DN150蝶阀 | 个 | 1
107 | 030801005014 | 塑料管(PVC管) | 安装φ160,PN=1.6MPaPVC管,含管件 | m | 2
108 | 040502005023 | 塑料管件安装 | 安装PVC弯头φ160 | 个 | 2
109 | 040502014016 | 新旧管连接(碰头) | φ160PVC法兰连接 | 处 | 2
教学楼--碰口井座(12)
110 | 040502009014 | 盲(堵)板拆除 | 拆除堵板 | 个 | 1
111 | 040503001019 | 阀门安装 | 安装DN100软密封阀门 | 个 | 1
112 | 040501003001 | 镀锌钢管铺设 | 安装DN100镀锌钢管 | m | 3
分部分项工程量清单与计价表
工程名称:教学楼、图书馆、办公楼等五栋楼宇给水管碰口工程 | [6 empty] | 第6页 共11页
序号 | 项目编码 | 项目名称 | 项目特征描述 | 计量 单位 | 工程量 | 金额(元)
[6 empty] | 综合 单价 | 合价 | 材料设备 暂估合价
113 | 040502003001 | 钢管件安装 | 安装DN100冲压弯头 | 个 | 1
114 | 040503003001 | 消火栓安装 | 拆装消防栓 | 个 | 1
115 | 040502014017 | 新旧管连接(碰头) | φ110铁法兰连接 | 处 | 2
116 | 040101002006 | 挖沟槽土方 | 挖填土方、清理现场恢复原貌 | m3 | 0.48
117 | 040504004006 | 拆砌井墙 | 拆砌井墙 | m3 | 0.072
118 | 050102010002 | 铺种草皮 | 恢复草坪 | m2 | 1.2
分部小计
办公楼--13~23
办公楼--碰口井座(13)
119 | 040502009015 | 盲(堵)板拆除 | 拆除堵板 | 个 | 1
120 | 030801005015 | 塑料管(PVC管) | 安装φ160,PN=1.6MPaPVC管,含管件 | m | 2
121 | 040502005024 | 塑料管件安装 | 安装PVC弯头φ160 | 个 | 1
122 | 040502014018 | 新旧管连接(碰头) | φ160PVC法兰连接 | 处 | 2
123 | 040101002007 | 挖沟槽土方 | 挖填土方、清理现场恢复原貌 | m3 | 0.25
124 | 040504004007 | 拆砌井墙 | 拆砌井墙 | m3 | 0.15
125 | 050102010003 | 铺种草皮 | 恢复草坪 | m2 | 0.5
办公楼--碰口井座(14)
126 | 040503001020 | 阀门拆除 | 保护性拆除蝶阀 | 个 | 1
127 | 040502009016 | 盲(堵)板拆除 | 拆除堵板 | 个 | 1
128 | 040503001021 | 阀门安装 | 安装DN100软密封阀门 | 个 | 1
129 | 030801005016 | 塑料管(PVC管) | 安装φ63,PN=1.6MPaPVC管,含管件 | m | 2
130 | 040502005025 | 塑料管件安装 | 安装PVC异径直通φ110×63 | 个 | 1
131 | 040502005026 | 塑料管件安装 | 安装PVC弯头φ63 | 个 | 4
132 | 040502005027 | 塑料管件安装 | 安装PVC内牙直通φ63 | 个 | 1
133 | 040502014019 | 新旧管连接(碰头) | φ63PVC法兰连接 | 处 | 1
134 | 040502014020 | 新旧管连接(碰头) | φ110PVC法兰连接 | 处 | 1
分部分项工程量清单与计价表
工程名称:教学楼、图书馆、办公楼等五栋楼宇给水管碰口工程 | [6 empty] | 第7页 共11页
序号 | 项目编码 | 项目名称 | 项目特征描述 | 计量 单位 | 工程量 | 金额(元)
[6 empty] | 综合 单价 | 合价 | 材料设备 暂估合价
135 | 040101002008 | 挖沟槽土方 | 挖填土方、清理现场恢复原貌 | m3 | 0.28
136 | 040504004008 | 拆砌井墙 | 拆砌井墙 | m3 | 0.056
137 | 040504001001 | 砌筑检查井 | 砌井(700*600*400)加盖(800*1200) | 座 | 1
138 | 050102010004 | 铺种草皮 | 恢复草坪 | m2 | 0.56
办公楼--碰口井座(15)
139 | 040503003002 | 消火栓安装 | 拆装消防栓 | 个 | 1
办公楼--碰口井座(16)
140 | 040502009017 | 盲(堵)板拆除 | 拆除堵板 | 个 | 1
141 | 030801005017 | 塑料管(PVC管) | 安装φ50,PN=1.6MPaPVC管,含管件 | m | 6
142 | 040502005028 | 塑料管件安装 | 安装PVC异径直通φ110×50 | 个 | 1
143 | 040502014021 | 新旧管连接(碰头) | φ50PVC法兰连接 | 处 | 1
144 | 040502014022 | 新旧管连接(碰头) | φ110PVC法兰连接 | 处 | 1
145 | 040101002009 | 挖沟槽土方 | 挖填土方、清理现场恢复原貌 | m3 | 0.96
146 | 040504004009 | 拆砌井墙 | 拆砌井墙 | m3 | 0.032
147 | 050102010005 | 铺种草皮 | 恢复草坪 | m2 | 2.4
办公楼--碰口井座(17)
148 | 040502009018 | 盲(堵)板拆除 | 拆除堵板 | 个 | 1
149 | 030801003012 | 拆除废旧管 | 拆除废旧管、管件 | 项 | 1
150 | 030801005018 | 塑料管(PVC管) | 安装φ110,PN=1.6MPaPVC管,含管件 | m | 1.5
151 | 040502005029 | 塑料管件安装 | 安装PVC弯头φ110 | 个 | 2
152 | 040502014023 | 新旧管连接(碰头) | φ110PVC法兰连接 | 处 | 2
办公楼--碰口井座(18)
153 | 040503003003 | 消火栓安装 | 拆装消防栓 | 个 | 1
办公楼--碰口井座(19)
154 | 040502009019 | 盲(堵)板拆除 | 拆除堵板 | 个 | 1
155 | 040503001022 | 阀门拆除 | 保护性拆除阀门 | 个 | 1
分部分项工程量清单与计价表
工程名称:教学楼、图书馆、办公楼等五栋楼宇给水管碰口工程 | [6 empty] | 第8页 共11页
序号 | 项目编码 | 项目名称 | 项目特征描述 | 计量 单位 | 工程量 | 金额(元)
[6 empty] | 综合 单价 | 合价 | 材料设备 暂估合价
156 | 030801003013 | 拆除废旧管 | 拆除废旧管、管件 | 项 | 1
157 | 040503001023 | 阀门安装 | 安装DN100软密封阀门 | 个 | 1
158 | 030801005019 | 塑料管(PVC管) | 安装φ110,PN=1.6MPaPVC管,含管件 | m | 2
159 | 040502005030 | 塑料管件安装 | 安装PVC弯头φ110 | 个 | 2
160 | 040502014024 | 新旧管连接(碰头) | φ110PVC法兰连接 | 处 | 1
161 | 040504004010 | 拆砌井墙 | 拆砌井墙 | m3 | 0.08
162 | 040101002010 | 余方清运 | 余方清运、清理现场恢复原貌 | 项 | 1
办公楼--碰口井座(20)
163 | 040502009020 | 盲(堵)板拆除 | 拆除堵板 | 个 | 1
164 | 040503001024 | 阀门拆除 | 保护性拆除阀门 | 个 | 1
165 | 030801003014 | 拆除废旧管 | 拆除废旧管、管件 | 项 | 1
166 | 040503001025 | 阀门安装 | 安装DN100软密封阀门 | 个 | 1
167 | 030801005020 | 塑料管(PVC管) | 安装φ110,PN=1.6MPaPVC管,含管件 | m | 3
168 | 040502005031 | 塑料管件安装 | 安装PVC弯头φ110 | 个 | 2
169 | 040502014025 | 新旧管连接(碰头) | φ110PVC法兰连接 | 处 | 1
办公楼--碰口井座(21)
170 | 040502009021 | 盲(堵)板拆除 | 拆除堵板 | 个 | 1
171 | 030801003015 | 拆除废旧管 | 拆除废旧管、管件 | 项 | 1
172 | 030801005021 | 塑料管(PVC管) | 安装φ110,PN=1.6MPaPVC管,含管件 | m | 5
173 | 040502005032 | 塑料管件安装 | 安装PVC弯头φ110 | 个 | 2
174 | 040502014026 | 新旧管连接(碰头) | φ110PVC法兰连接 | 处 | 2
175 | 040101002011 | 挖沟槽土方 | 挖填土方、清理现场恢复原貌 | m3 | 0.48
176 | 040504004011 | 拆砌井墙 | 拆砌井墙 | m3 | 0.064
177 | 050102010006 | 铺种草皮 | 恢复草坪 | m2 | 1.2
分部分项工程量清单与计价表
工程名称:教学楼、图书馆、办公楼等五栋楼宇给水管碰口工程 | [6 empty] | 第9页 共11页
序号 | 项目编码 | 项目名称 | 项目特征描述 | 计量 单位 | 工程量 | 金额(元)
[6 empty] | 综合 单价 | 合价 | 材料设备 暂估合价
办公楼--碰口井座(22)
178 | 040502009022 | 盲(堵)板拆除 | 拆除堵板 | 个 | 1
179 | 040503001026 | 阀门拆除 | 保护性拆除阀门 | 个 | 1
180 | 030801003016 | 拆除废旧管 | 拆除废旧管、管件 | 项 | 1
181 | 040503001027 | 阀门安装 | 安装DN100软密封阀门 | 个 | 2
182 | 030801005022 | 塑料管(PVC管) | 安装φ110,PN=1.6MPaPVC管,含管件 | m | 8
183 | 040502005033 | 塑料管件安装 | 安装PVC异径三通φ110×63 | 个 | 1
184 | 040502005034 | 塑料管件安装 | 安装PVC三通φ110 | 个 | 1
185 | 040502005035 | 塑料管件安装 | 安装PVC弯头φ110 | 个 | 4
186 | 040502014027 | 新旧管连接(碰头) | φ63PVC法兰连接 | 处 | 1
187 | 040502014028 | 新旧管连接(碰头) | φ110PVC法兰连接 | 处 | 2
188 | 040101002012 | 挖沟槽土方 | 挖填土方、清理现场恢复原貌 | m3 | 1.12
189 | 040504004012 | 拆砌井墙 | 拆砌井墙 | m3 | 0.096
190 | 050102010007 | 铺种草皮 | 恢复草坪 | m2 | 2.8
办公楼--碰口井座(23)
191 | 040502009023 | 盲(堵)板拆除 | 拆除堵板 | 个 | 1
192 | 030801005023 | 塑料管(PVC管) | 安装φ50,PN=1.6MPaPVC管,含管件 | m | 2
193 | 040502005036 | 塑料管件安装 | 安装PVC异径直通φ110×50 | 个 | 1
194 | 040502005037 | 塑料管件安装 | 安装PVC弯头φ50 | 个 | 2
195 | 040502014029 | 新旧管连接(碰头) | φ50PVC法兰连接 | 处 | 1
196 | 040502014030 | 新旧管连接(碰头) | φ110PVC法兰连接 | 处 | 1
分部小计
实验楼--24~25
实验楼--碰口井座(24)
197 | 040502009024 | 盲(堵)板拆除 | 拆除堵板 | 个 | 1
198 | 030801003017 | 拆除废旧管 | 拆除废旧管、管件 | 项 | 1
分部分项工程量清单与计价表
工程名称:教学楼、图书馆、办公楼等五栋楼宇给水管碰口工程 | [6 empty] | 第10页 共11页
序号 | 项目编码 | 项目名称 | 项目特征描述 | 计量 单位 | 工程量 | 金额(元)
[6 empty] | 综合 单价 | 合价 | 材料设备 暂估合价
199 | 030801005024 | 塑料管(PVC管) | 安装φ110,PN=1.6MPaPVC管,含管件 | m | 23
200 | 040502005038 | 塑料管件安装 | 安装PVC弯头φ110 | 个 | 5
201 | 040502005039 | 塑料管件安装 | 安装PVC直通φ110 | 个 | 6
202 | 040502005040 | 塑料管件安装 | 安装PVC三通φ110 | 个 | 1
203 | 040502014031 | 新旧管连接(碰头) | φ110PVC法兰连接 | 处 | 3
204 | 040203005001 | 水泥混凝土 | 破复水泥路面 | m2 | 4.8
205 | 040101002013 | 挖沟槽土方 | 挖填土方、清理现场恢复原貌 | m3 | 3.64
206 | 040504004013 | 拆砌井墙 | 拆砌井墙 | m3 | 0.04
207 | 050102010008 | 铺种草皮 | 恢复草坪 | m2 | 4.4
实验楼--碰口井座(25)
208 | 040502009025 | 盲(堵)板拆除 | 拆除堵板 | 个 | 1
209 | 040503001028 | 阀门拆除 | 保护性拆除阀门、止回阀 | 个 | 2
210 | 030801003018 | 拆除废旧管 | 拆除废旧管、管件 | 项 | 1
211 | 040503001029 | 阀门安装 | 安装DN100软密封阀门 | 个 | 2
212 | 030801005025 | 塑料管(PVC管) | 安装φ160,PN=1.6MPaPVC管,含管件 | m | 2
213 | 030801005026 | 塑料管(PVC管) | 安装φ110,PN=1.6MPaPVC管,含管件 | m | 1
214 | 040502005041 | 塑料管件安装 | 安装PVC三通φ160 | 个 | 2
215 | 040502005042 | 塑料管件安装 | 安装PVC异径直通φ160×110 | 个 | 2
216 | 040502005043 | 塑料管件安装 | 安装PVC弯头φ160 | 个 | 2
217 | 040502005044 | 塑料管件安装 | 安装PVC弯头φ110 | 个 | 2
218 | 040502014032 | 新旧管连接(碰头) | φ110PVC法兰连接 | 处 | 2
219 | 040502014033 | 新旧管连接(碰头) | φ160PVC法兰连接 | 处 | 1
220 | 040101002014 | 挖沟槽土方 | 余方清运、清理现场恢复原貌 | m3 | 0.25
221 | 040504004014 | 拆砌井墙 | 拆砌井墙 | m3 | 0.25
分部分项工程量清单与计价表
工程名称:教学楼、图书馆、办公楼等五栋楼宇给水管碰口工程 | [6 empty] | 第11页 共11页
序号 | 项目编码 | 项目名称 | 项目特征描述 | 计量 单位 | 工程量 | 金额(元)
[6 empty] | 综合 单价 | 合价 | 材料设备 暂估合价
分部小计
光电所--26
光电所--碰口井座(26)
222 | 040502009026 | 盲(堵)板拆除 | 拆除堵板 | 个 | 1
223 | 040503001030 | 阀门拆除 | 保护性拆除止回阀 | 个 | 1
224 | 030801003019 | 拆除废旧管 | 拆除废旧管、管件 | 项 | 1
225 | 040503001031 | 阀门安装 | 安装DN100软密封阀门 | 个 | 1
226 | 030801005027 | 塑料管(PVC管) | 安装φ160,PN=1.6MPaPVC管,含管件 | m | 3
227 | 040502005045 | 塑料管件安装 | 安装PVC异径直通φ160×110 | 个 | 1
228 | 040502005046 | 塑料管件安装 | 安装PVC弯头φ160 | 个 | 2
229 | 040502014034 | 新旧管连接(碰头) | φ110PVC法兰连接 | 处 | 1
230 | 040502014035 | 新旧管连接(碰头) | φ160PVC法兰连接 | 处 | 1
231 | 040101002015 | 挖沟槽土方 | 挖填土方、清理现场恢复原貌 | m3 | 0.32
232 | 040504004015 | 拆砌井墙 | 拆砌井墙 | m3 | 0.096
233 | 050102010009 | 铺种草皮 | 恢复草坪 | m2 | 0.8
分部小计
合 计 | [6 empty] | 0