## Sheet1
分部分项工程量清单与计价表 （适用于工程量清单计价）
工程名称:深圳大学口腔医学院A1栋四层实验室装修改造工程—电气工程 |  |  | 标段： |  |  |  | 第2页 共6页
序号 | 项目编码 | 项目名称 | 项目特征描述 | 计量 单位 | 工程量 | 金额(元)
[6 empty] | 综合单价 | 合价 | 材料设备 暂估合价
分部工程
1 | 030404035001 | 插座 | 1.名称:三相插座 2.规格:380V,16A 3.安装方式:距地1.0m 4.满足图纸、招标文件及其他相关标准规范要求 | 个 | 2
2 | 030404035002 | 插座 | 1.名称:二三孔三相插座 2.规格:220V,10A 3.满足图纸、招标文件及其他相关标准规范要求 | 个 | 3
3 | 030404035003 | 插座 | 1.名称:二三孔三相插座（保护性拆除） 2.规格:220V,10A 3.满足图纸、招标文件及其他相关标准规范要求 | 个 | 16
4 | 030404035004 | 插座 | 1.名称:二三孔三相插座（利旧） 2.规格:220V,10A 3.满足图纸、招标文件及其他相关标准规范要求 | 个 | 16
5 | 030411001001 | 配管 | 1.名称:电气配管 2.材质:镀锌钢管 3.规格:SC20 4.满足图纸、招标文件及其他相关标准规范要求 | m | 40
6 | 030411004001 | 配线 | 1.名称:电气配线 2.型号:BVR-0.45/0.75KV-3*4mm 3.满足图纸、招标文件及其他相关标准规范要求 | m | 120
分部小计
合 计