## Sheet1
分部分项工程量清单与计价表 （适用于工程量清单计价）
工程名称:深圳大学口腔医学院A1栋四层实验室装修改造工程—给排水工程 |  |  | 标段： |  |  |  | 第2页 共7页
序号 | 项目编码 | 项目名称 | 项目特征描述 | 计量 单位 | 工程量 | 金额(元)
[6 empty] | 综合单价 | 合价 | 材料设备 暂估合价
给水工程
1 | 031001006001 | 塑料管 | 1.安装部位:室内 2.介质:给水 3.材质、规格:PPR 20 4.连接形式:热熔连接 5.压力试验及吹、洗设计要求:含管道冲洗、消毒 6.满足图纸、招标文件及其他相关标准规范要求 | m | 13
2 | 031001006002 | 塑料管 | 1.安装部位:室内 2.介质:给水 3.材质、规格:PPR 25 4.连接形式:热熔连接 5.压力试验及吹、洗设计要求:含管道冲洗、消毒 6.满足图纸、招标文件及其他相关标准规范要求 | m | 19.5
3 | 031004003001 | 洗脸盆 | 1.材质:瓷水池洗脸盘 2.规格、类型:510*435*800mm 3.附件名称、数量:立柱盘、单冷龙头软管角阀 4.满足图纸、招标文件及其他相关标准规范要求 | 组 | 4
4 | 031004004001 | 洗涤盆 | 1.材质:不锈钢接水槽 2.满足图纸、招标文件及其他相关标准规范要求 | 组 | 4
5 | 031004008001 | 其他成品卫生器具 | 1.材质:不锈钢宝塔嘴水龙头 2.规格、类型:DN20 3.满足图纸、招标文件及其他相关标准规范要求 | 组 | 2
6 | 031003001001 | 螺纹阀门 | 1.类型:铜球阀 2.规格、压力等级:DN20 3.焊接方法:螺纹连接 4.满足图纸、招标文件及其他相关标准规范要求 | 个 | 2
分部小计
排水工程
7 | 031001006003 | 塑料管 | 1.安装部位:室内 2.介质:排水 3.材质、规格:U-PVC Φ50 4.连接形式:粘结 | m | 30
8 | 031001006004 | 塑料管 | 1.安装部位:室内 2.介质:排水 3.材质、规格:U-PVC Φ110 4.连接形式:粘结 | m | 20
9 | 030413003001 | 打洞(孔) | 1.名称:楼板打洞 2.规格:DN110 3.满足图纸、招标文件及其他相关标准规范要求 | 个 | 1
分部小计
合 计