## Sheet1
分部分项工程量清单与计价表 （适用于工程量清单计价）
工程名称:深圳大学口腔医学院A1栋四层实验室装修改造工程--装饰工程 |  |  | 标段： |  |  |  | 第2页 共7页
序号 | 项目编码 | 项目名称 | 项目特征描述 | 计量 单位 | 工程量 | 金额(元)
[6 empty] | 综合单价 | 合价 | 材料设备 暂估合价
分部工程
1 | 011505001002 | 304不锈钢板台 | (1)操作台台面 (2)材料品种、规格、颜色:铺贴厚2.0mm的304不锈钢板 | m2 | 14.4 | 546.85 | 7874.64
2 | 011505001001 | 工程塑料板 | (1)材料品种、规格、颜色:工程塑料板，厚10mm | m2 | 2.68 | 134.74 | 361.1
3 | 011615001002 | 开孔(打洞) | (1)部位:工程塑料板 (2)洞尺寸:φ30mm | 个 | 24 | 20.58 | 493.92
4 | 011615001001 | 切割不锈钢 | (1)材质:不锈钢 (2)割除不锈钢后打磨抛光 | 个 | 8 | 37.94 | 303.52
5 | 011601001002 | 拆除打磨机底座 | (1)拆除打磨机底座 | m3 | 0.15 | 247.4 | 37.11
6 | 010103002001 | 余方弃置 | (1)废弃料品种:综合考虑 (2)运距:投标人自行考虑 | m3 | 0.57 | 106.61 | 60.77
7 | 011102003002 | 块料楼地面 | (1)打磨机底座 (2)1:2的水泥砂浆找平 (3)贴瓷砖修复 | m2 | 0.8 | 396.35 | 317.08
8 | 011204003002 | 瓷砖铺贴 | (1)挡水条处 (2)瓷砖铺贴 | m2 | 0.28 | 238.82 | 66.87
9 | 011503001002 | 不锈钢栏杆 | (1)不锈钢栏杆 (2)高1.2m,离墙间距0.1m (3)扶手材料种类、规格:φ60*3钢管扶手 (4)栏杆材料种类、规格:φ60*3.5钢管立柱，φ20或方钢20 (5)做法参见《06J403-1/89》 | m | 25.5 | 925.52 | 23600.76
10 | 011207001002 | 墙面铝塑板 | (1)洗手池处墙面 (2)铝塑板，厚5mm | m2 | 8.7 | 433.07 | 3767.71
11 | 011210006002 | 石膏板隔墙 | (1)石膏板隔墙厚 100mm (2)轻钢龙骨+埃特 | m2 | 51.84 | 176.82 | 9166.35
板安装,埃特板厚 10mm,中间填充玻 璃隔音棉 (3)两面刷白
12 | 010801002002 | 门 | (1)门代号及洞口尺寸:1.0*2.1m (2)款式与现有款式一致 | 樘 | 1 | 1710.23 | 1710.23
13 | 011616B001002 | 墙体开门窗洞口 | (1)材质:砌体墙 (2)厚度:0.2m (3)单个洞口尺寸:1.0*2.1m | m2 | 2.1 | 307.2 | 645.12
14 | 011101005002 | 环氧自流平地面 | (1)基层处理,底涂一层+中涂两层+面漆两层 | m2 | 46.48 | 48.44 | 2251.49
15 | 011101003002 | 混凝土找平层 | (1)80mm厚的C20混凝土找平层 | m2 | 46.48 | 105.42 | 4899.92
16 | 011302002002 | 格栅吊顶 | (1)格栅尺寸:W40*H70*ζ1.5mm,间距80mm | m2 | 48.71 | 187.12 | 9114.62
|  | 分部小计 |  |  |  |  | 64671.21
合 计 | [6 empty] | 64671.21