## 表08A分部分项工程量清单与计价表
分部分项工程量清单与计价表 (适用于工程量清单计价)
工程名称:南区一楼洗碗间、消毒间隔墙改造工程 |  |  | 标段： |  |  | 第1页 共4页
序号 | 项目编码 | 项目名称 | 项目特征描述 | 计量 单位 | 工程量 | 金额(元)
[6 empty] | 综合 单价 | 合价 | 材料设备 暂估合价
分部工程
1 | 011612001001 | 管道拆除 | 1.拆除400mm*400风管 2.400mm*400mm不锈钢板封排风管洞口 3.垃圾装包，限期外运 | m | 20
2 | 011616B005001 | 其他拆除 | 1.拆除3500mm*1000mm烟灶 2.400mm*2000mm不锈钢板封烟灶口 2.垃圾装包，限期外运 | 个 | 1
3 | 010401003001 | 实心砖墙 | 1.砌筑240mm厚砖墙，尺寸4900mm*3000mm | m2 | 15
4 | 011204003001 | 块料墙面 | 1.20mm厚水泥砂浆找平砖墙 2.铺贴300mm*450mm墙面瓷砖，颜色样式甲定 | m2 | 32
5 | 011616B005002 | 其他拆除 | 1.拆除DN40PVC球阀 2.垃圾装包，限期外运 | 个 | 2
6 | 031003001001 | 螺纹阀门 | 1.制安纯铜闸阀，DN40 2.五金配件齐全 | 个 | 3
7 | 011612001002 | 管道拆除 | 1.拆除PPR水管 2.垃圾装包，限期外运 | m | 9
8 | 031001006001 | 塑料管 | 1.制安DN32PPR水管 2.五金配件齐全 | m | 15
9 | 031003001002 | 螺纹阀门 | 1.制安6分全铜球阀 2.五金配件等齐全 | 个 | 13
10 | 031003001003 | 螺纹阀门 | 1.制安4分全铜球阀 2.五金配件等齐全 | 个 | 13
11 | 010507007001 | 其他构件 | 1.砌筑含筋混凝土沉沙池，尺寸600mm*600mm*400mm 2.含切割打除混凝土 3.垃圾装包，限期外运 | 个 | 1
本页小计
分部分项工程量清单与计价表 (适用于工程量清单计价)
工程名称:南区一楼洗碗间、消毒间隔墙改造工程 |  |  | 标段： |  |  | 第2页 共4页
序号 | 项目编码 | 项目名称 | 项目特征描述 | 计量 单位 | 工程量 | 金额(元)
[6 empty] | 综合 单价 | 合价 | 材料设备 暂估合价
12 | 010512008001 | 沟盖板 | 1.制安1.2mm厚304不锈钢盖板（带沉沙篦子），尺寸600mm*600mm 2.五金配件等齐全 | 个 | 1
13 | 011612001003 | 管道拆除 | 1.拆除PVC水管 2.垃圾装包，限期外运 | m | 3
14 | 031001006002 | 塑料管 | 1.制安DN160PVC水管 2.五金配件齐全 | m | 12
15 | 031004014001 | 给、排水附(配)件 | 1.制安DN160不锈钢地漏 2.五金配件等齐全 | 个 | 2
16 | 011616B005003 | 其他拆除 | 1.拆除不锈钢盖板 2.垃圾装包，限期外运 | m | 14
17 | 010507007002 | 其他构件 | 1.C20混凝土填水沟，尺寸200mm*300mm | m | 14
18 | 070105007001 | 水槽 | 1.制安1.2mm厚304不锈钢板水槽，尺寸200mm(30+170)*300mm(30+240+30) 2.五金配件等齐全 | m | 10
19 | 010512008002 | 沟盖板 | 1.制安厨房专用加厚型不锈钢盖板，300mm*30mm（30*30*2mm304不锈钢篦子含2mm厚网孔钢板篦面） 2.五金配件等齐全 | m | 30
20 | 011616B004001 | 楼地面铲(拆)除 | 1.铲除地面瓷砖（含50mm厚基层） 2.垃圾装包，限期外运 | m2 | 70
21 | 011102003001 | 块料楼地面 | 1.20mm厚水泥砂浆找平层 2.铺贴300mm*300mm*20mm大理石砖，颜色样式同原有 | m2 | 70
22 | 010904002001 | 楼(地)面涂膜防水 | 1.地面刷黑豹防水三遍，刷911防水三遍 | m2 | 80
本页小计
分部分项工程量清单与计价表 (适用于工程量清单计价)
工程名称:南区一楼洗碗间、消毒间隔墙改造工程 |  |  | 标段： |  |  | 第3页 共4页
序号 | 项目编码 | 项目名称 | 项目特征描述 | 计量 单位 | 工程量 | 金额(元)
[6 empty] | 综合 单价 | 合价 | 材料设备 暂估合价
23 | 030404035001 | 插座 | 1.制安防水二三插插座，含底盒 2.五金配件等齐全 | 个 | 25
24 | 011502001001 | 金属装饰线 | 1.2mm厚304不锈钢包边，60mm*60mm，高1500mm 2.五金配件等齐全 | 个 | 110
25 | 030411004001 | 配线 | 1.制安4mm2金龙羽电线 2.五金配件齐全 | m | 300
26 | 030411001001 | 配管 | 1.制安DN20PVC线管 2.五金配件齐全 | m | 70
27 | 030404019001 | 控制开关 | 1.制安3P25A漏电开关 2.五金配件等齐全 | 个 | 3
28 | 011616B003001 | 墙面铲(拆)除 | 1.铲除墙面瓷砖（含30mm后水泥砂浆基层） 2.垃圾装包，限期外运 | m2 | 10
29 | 011204003002 | 块料墙面 | 1.墙面20mm厚水泥砂浆找平 2.墙面铺贴瓷砖，颜色样式同原有 | m2 | 10
30 | 011505010001 | 玻璃 | 1.制安钢化玻璃窗，钢化玻璃厚10mm，具体样式甲定 2.五金配件齐全 | m2 | 5
31 | 030408002001 | 控制电缆 | 1.制安5*4mm2电缆 2.五金配件等齐全 | m | 100
32 | 011616B005004 | 其他拆除 | 1.保护性拆装桥架盖板 2.五金配件齐全 | m | 80
33 | 030404019002 | 控制开关 | 1.制安4P32A漏电开关 2.五金配件等齐全 | 个 | 1
34 | 030404017001 | 配电箱 | 1.制安小配电箱，含3P32A空气开关12个，1P20A空气开关4个 2.五金配件等齐全 | 台 | 1
35 | 030411002001 | 线槽 | 1.制安39mm*19mmPVC线槽 2.五金配件等齐全 | m | 50
本页小计
分部分项工程量清单与计价表 (适用于工程量清单计价)
工程名称:南区一楼洗碗间、消毒间隔墙改造工程 |  |  | 标段： |  |  | 第4页 共4页
序号 | 项目编码 | 项目名称 | 项目特征描述 | 计量 单位 | 工程量 | 金额(元)
[6 empty] | 综合 单价 | 合价 | 材料设备 暂估合价
36 | 030411001002 | 配管 | 1.制安DN25PVC线管 2.五金配件齐全 | m | 30
37 | 030411001003 | 配管 | 1.制安DN20PVC线管 2.五金配件齐全 | m | 40
38 | 011210003001 | 玻璃隔断 | 1.制安铝合金框钢化玻璃隔断，尺寸3500mm*3010mm（含门950mm*2000mm） 2.五金配件等齐全 | m2 | 11
39 | 011108001001 | 石材零星项目 | 1.铲除门槛瓷砖 2.制安20mm厚中国红大理石门槛石 3.垃圾装包，限期外运 | m2 | 1
分部小计
本页小计
合 计