## 表08A分部分项工程量清单与计价表
分部分项工程量清单与计价表 (适用于工程量清单计价)
工程名称:物理与光电工程学院光电所配电房更换低压断路器 |  |  |  | 标段： |  | 第1页 共1页
序号 | 项目编码 | 项目名称 | 项目特征描述 | 计量 单位 | 工程量 | 金额(元)
[6 empty] | 综合 单价 | 合价 | 材料设备 暂估合价
分部工程
1 | 030402002001 | 框架抽屉式断路器（成套） | 1.拆除低压柜内旧框架式断路器（成套） 原型号:MT25 H1 4P D/O MIC 2.0A，容量(A):2500A 2.新装框架断路器（成套），须调试与配电系统兼容 | 台 | 1
2 | 030403008001 | 拆.装铜母线 | 1.名称:拆除旧母线新装母线 2.容量(A):2500A 3.材质:铜 表层套热缩管 4.绝缘子:4个 | t | 0.4
3 | 030414002001 | 送配电装置系统 | 1.名称:交流供电低压柜系统调试 2.电压等级(kV):1kV 3.类型:低压柜联锁 | 系统 | 1
4 | 030414002002 | 送配电装置系统 | 1.名称:交流供电断路器系统调试 2.型号:MT25 H1 4P D/O MIC 5.0A 3.电压等级(kV):10kV 4.类型:断路器 | 系统 | 1
分部小计
本页小计
合 计