## 表08A分部分项工程量清单与计价表1-8
分部分项工程量清单与计价表 (适用于工程量清单计价)
工程名称:南区学生宿舍B座二楼架空层加盖楼板工程 |  |  | 标段： |  |  | 第1页 共8页
序号 | 项目编码 | 项目名称 | 项目特征描述 | 计量 单位 | 工程量 | 金额(元)
[6 empty] | 综合 单价 | 合价 | 材料设备 暂估合价
混凝土结构
1 | 011602002001 | 钢筋混凝土构件拆除 | 1.人工打花、凿除钢筋混凝土表面 2.清运垃圾 3.其他：打花、凿除面按图纸要求 | m2 | 119.86
2 | 011602002002 | 钢筋混凝土构件拆除 | 1.人工拆除栏杆下100mm*100mm混凝土反坎 2.清运垃圾 3.其他：按图纸要求 | m3 | 3.92
3 | 011609001001 | 栏杆、栏板拆除 | 1.钢栏杆拆除 2.高度:1100mm 3.清运垃圾 | m | 391.93
4 | 010505002001 | 混凝土楼板 | 1.构件：现浇钢筋混凝土楼板 2.混凝土强度等级:C35混凝土 3.其他：按图纸要求 | m3 | 112.28
5 | 010503002001 | 混凝土栏杆反坎梁 | 1.构件：现浇钢筋混凝土栏杆反坎 2.混凝土强度等级:C35混凝土 3.其他：按图纸要求 | m3 | 4.22
6 | 010515001001 | 现浇构件钢筋 | 1.钢筋种类、规格:现浇混凝土构件钢筋制安 螺纹钢 φ10内 2.含钢筋连接费用 3.含二次运输/搬运费 4.其他：按图纸要求 | t | 14.077
7 | 010515001002 | 现浇构件钢筋 | 1.钢筋种类、规格:现浇混凝土构件钢筋制安 螺纹钢 φ25内 2.含钢筋连接费用 3.含二次运输/搬运费 4.其他：按图纸要求 | t | 6.711
8 | 040901008001 | 植筋 | 1.名称:混凝土内植筋 Ф10 2.植入深度:≥28d 3.植筋胶品种:A级胶 4.其他：按图纸要求 | 根 | 4926
9 | 040901008002 | 植筋 | 1.名称:混凝土内植 筋 Ф12 | 根 | 2647
本页小计
分部分项工程量清单与计价表 (适用于工程量清单计价)
工程名称:南区学生宿舍B座二楼架空层加盖楼板工程 |  |  | 标段： |  |  | 第2页 共8页
序号 | 项目编码 | 项目名称 | 项目特征描述 | 计量 单位 | 工程量 | 金额(元)
[6 empty] | 综合 单价 | 合价 | 材料设备 暂估合价
2.植入深度:≥28d 3.植筋胶品种:A级 胶 4.其他：按图纸要 求
10 | 011109B005001 | 栏杆 | 1.栏杆类型:1100mm防护栏杆 30x12扁钢 深灰色面磁漆 (同原有栏杆) | m | 421.87
11 | 011702015002 | 无梁板 | 1.安、拆现浇钢筋混凝土楼板木模板，板厚120mm 2.含模板租赁费、场内外运输费等 | m2 | 893.15
12 | 011702006002 | 栏杆反坎 | 1.安、拆现浇钢筋混凝土栏杆反坎木模板 2.含模板租赁费、场内外运输费等 | m2 | 80.54
13 | 011701006002 | 满堂脚手架 | 1.满堂脚手架搭拆与使用 高度5.2m以内 2.含模板租赁费、场内外运输费等 | m2 | 893.15
14 | 011701002001 | 双排脚手架 | 1.双排脚手架搭拆与使用 落地式 搭设高度 24m以内 2.含模板租赁费、场内外运输费等 | m2 | 517
15 | 011707007001 | 已完工程及设备保护 | 1.原地平漆地面及其他已完工程保护 | 项 | 1
16 | 031301012001 | 工程系统检测、检验 | 1.拉拔试验(Φ10)：1组 2.拉拔试验(Φ12)：1组 3.需出具检测报告 | 项 | 1
分部小计
钢结构
17 | 010603002003 | 钢柱 | 1.名称：GZ1 2.钢材品种、规格 :口200*200*10mm箱 型钢梁，钢材材质 为Q235B级 3.除锈:喷砂除锈处 | t | 0.6
本页小计
分部分项工程量清单与计价表 (适用于工程量清单计价)
工程名称:南区学生宿舍B座二楼架空层加盖楼板工程 |  |  | 标段： |  |  | 第3页 共8页
序号 | 项目编码 | 项目名称 | 项目特征描述 | 计量 单位 | 工程量 | 金额(元)
[6 empty] | 综合 单价 | 合价 | 材料设备 暂估合价
理，除锈等级为 Sa2.5级 4.底漆:环氧富锌防 锈底漆二道, 干膜 厚度不小于2x50μ m,固体含量>=85% 5.中间漆:环氧云铁 中间漆二道, 干膜 厚度不小于1x75μ m 6.面漆(用于非防火 部分) :聚氨脂面漆 二道, 干膜厚度不 小于100μm,固体含 量>=80% 7.防腐涂装耐久年 限不应小于25年 8.采用厚涂型钢结 构防火涂料，防火 极限按图纸要求 9.含二次运输/搬运 费/拼装平台等相关 措施费 10.其他：按图纸要 求
18 | 010604001004 | 钢梁 | 1.名称：GL1 2.钢材品种、规格 :口200*200*10mm箱 型钢梁，钢材材质 为Q235B级 3.除锈:喷砂除锈处 理，除锈等级为 Sa2.5级 4.底漆:环氧富锌防 锈底漆二道, 干膜 厚度不小于2x50μ m,固体含>=85% 5.中间漆:环氧云铁 中间漆二道, 干膜 厚度不小于1x75μ m 6.面漆(用于非防火 部分) :聚氨脂面漆 二道, 干膜厚度不 小于100μm,固体含 量>=80% 7.防腐涂装耐久年 限不应小于25年 | t | 11.561
本页小计
分部分项工程量清单与计价表 (适用于工程量清单计价)
工程名称:南区学生宿舍B座二楼架空层加盖楼板工程 |  |  | 标段： |  |  | 第4页 共8页
序号 | 项目编码 | 项目名称 | 项目特征描述 | 计量 单位 | 工程量 | 金额(元)
[6 empty] | 综合 单价 | 合价 | 材料设备 暂估合价
8.采用厚涂型钢结 构防火涂料，防火 极限按图纸要求 9.含二次运输/搬运 费/拼装平台等相关 措施费 10.其他：按图纸要 求
19 | 010604001005 | 钢梁 | 1.名称：GL2 2.钢材品种、规格:【20a普热轧槽型钢梁，钢材材质为Q235B级 3.除锈:喷砂除锈处理，除锈等级为Sa2.5级 4.底漆:环氧富锌防锈底漆二道, 干膜厚度不小于2x50μm,固体含量>=85% 5.中间漆:环氧云铁中间漆二道, 干膜厚度不小于1x75μm 6.面漆(用于非防火部分) :聚氨脂面漆二道, 干膜厚度不小于100μm,固体含量>=80% 7.防腐涂装耐久年限不应小于25年 8.采用厚涂型钢结构防火涂料，防火极限按图纸要求 9.含二次运输/搬运费/拼装平台等相关措施费 10.其他：按图纸要求 | t | 1.489
20 | 010605001003 | 钢板楼板 | 1.名称：钢楼板 2.钢材品种、规格 :6mm厚扁豆形花纹 钢板 3.除锈:喷砂除锈处 理，除锈等级为 Sa2.5级 4.底漆:环氧富锌防 锈底漆二道, 干膜 厚度不小于2x50μ m,固体含量>=85% 5.中间漆:环氧云铁 | m2 | 270.56
本页小计
分部分项工程量清单与计价表 (适用于工程量清单计价)
工程名称:南区学生宿舍B座二楼架空层加盖楼板工程 |  |  | 标段： |  |  | 第5页 共8页
序号 | 项目编码 | 项目名称 | 项目特征描述 | 计量 单位 | 工程量 | 金额(元)
[6 empty] | 综合 单价 | 合价 | 材料设备 暂估合价
中间漆二道, 干膜 厚度不小于1x75μ m 6.面漆(用于非防 火部分) :聚氨脂面 漆二道, 干膜厚度 不小于100μm,固体 含量>=80% 7.防腐涂装耐久年 限不应小于25年 8.采用厚涂型钢结 构防火涂料，防火 极限按图纸要求 9.含二次运输/搬运 费/拼装平台等相关 措施费 10.其他：按图纸要 求
21 | 010606013002 | 零星钢构件 | 1.名称：楼板加劲肋 2.钢材品种、规格:6mm厚,-10*100mm扁钢板 3.除锈:喷砂除锈处理，除锈等级为Sa2.5级 4.底漆:环氧富锌防锈底漆二道, 干膜厚度不小于2x50μm,固体含量>=85% 5.中间漆:环氧云铁中间漆二道, 干膜厚度不小于1x75μm 6.面漆(用于非防火部分) :聚氨脂面漆二道, 干膜厚度不小于100μm,固体含量>=80% 7.防腐涂装耐久年限不应小于25年 8.采用厚涂型钢结构防火涂料，防火极限按图纸要求 9.含二次运输/搬运费/拼装平台等相关措施费 10.其他：按图纸要求 | t | 1.733
22 | 010603002004 | 钢梯柱 | 1.名称：TZ1 2.钢材品种、规格 :口200*200*10mm箱 | t | 0.304
本页小计
分部分项工程量清单与计价表 (适用于工程量清单计价)
工程名称:南区学生宿舍B座二楼架空层加盖楼板工程 |  |  | 标段： |  |  | 第6页 共8页
序号 | 项目编码 | 项目名称 | 项目特征描述 | 计量 单位 | 工程量 | 金额(元)
[6 empty] | 综合 单价 | 合价 | 材料设备 暂估合价
型钢梁，钢材材质 为Q235B级 3.除锈:喷砂除锈处 理，除锈等级为 Sa2.5级。 4.底漆 :环氧富锌防锈底漆 二道, 干膜厚度不 小于2x50μm,固体 含量>=85%; 5.中间 漆:环氧云铁中间漆 二道, 干膜厚度不 小于1x75μm 6.面 漆(用于非防火部分 ) :聚氨脂面漆二道 , 干膜厚度不小于 100μm,固体含量 >=80% 7.防腐涂装耐久年 限不应小于25年 8.采用厚涂型钢结 构防火涂料，防火 极限按图纸要求 9.含二次运输/搬运 费/拼装平台等相关 措施费 10.其他：按图纸要 求
23 | 010604001006 | 钢梯梁 | 1.名称：TL1 2.钢材品种、规格 :【20a普热轧槽型 钢梁，钢材材质为 Q235B级 3.除锈:喷砂除锈处 理，除锈等级为 Sa2.5级。 4.底漆:环氧富锌防 锈底漆二道, 干膜 厚度不小于2x50μ m,固体含量>=85%; 5.中间漆:环氧云铁 中间漆二道, 干膜 厚度不小于1x75μ m 6.面漆(用于非防火 部分) :聚氨脂面漆 二道, 干膜厚度不 小于100μm,固体含 量>=80% | t | 2.224
本页小计
分部分项工程量清单与计价表 (适用于工程量清单计价)
工程名称:南区学生宿舍B座二楼架空层加盖楼板工程 |  |  | 标段： |  |  | 第7页 共8页
序号 | 项目编码 | 项目名称 | 项目特征描述 | 计量 单位 | 工程量 | 金额(元)
[6 empty] | 综合 单价 | 合价 | 材料设备 暂估合价
7.防腐涂装耐久年 限不应小于25年 8.采用厚涂型钢结 构防火涂料，防火 极限按图纸要求 9.含二次运输/搬运 费/拼装平台等相关 措施费 10.其他：按图纸要 求
24 | 010605001004 | 楼梯钢板 | 1.名称：楼梯钢板(踏板/踢板/休息平台板) 2.钢材品种、规格:6mm厚扁豆形花纹钢板 3.除锈:喷砂除锈处理，除锈等级为Sa2.5级 4.底漆:环氧富锌防锈底漆二道, 干膜厚度不小于2x50μm,固体含量>=85% 5.中间漆:环氧云铁中间漆二道, 干膜厚度不小于1x75μm 6.面漆(用于非防火部分) :聚氨脂面漆二道, 干膜厚度不小于100μm,固体含量>=80% 7.防腐涂装耐久年限不应小于25年 8.采用厚涂型钢结构防火涂料，防火极限按图纸要求 9.含二次运输/搬运费/拼装平台等相关措施费 10.其他：按图纸要求 | t | 2.356
25 | 010606009001 | 楼梯钢护栏 | 1.名称：楼梯钢护 栏 2.钢材品种、规格 :L40*13扁钢 3.除锈:喷砂除锈处 理，除锈等级为 Sa2.5级。 4.底漆 :环氧富锌防锈底漆 | t | 1.647
本页小计
分部分项工程量清单与计价表 (适用于工程量清单计价)
工程名称:南区学生宿舍B座二楼架空层加盖楼板工程 |  |  | 标段： |  |  | 第8页 共8页
序号 | 项目编码 | 项目名称 | 项目特征描述 | 计量 单位 | 工程量 | 金额(元)
[6 empty] | 综合 单价 | 合价 | 材料设备 暂估合价
二道, 干膜厚度不 小于2x50μm,固体 含量>=85%; 5.中间 漆:环氧云铁中间漆 二道, 干膜厚度不 小于1x75μm 6.面 漆(用于非防火部分 ) :聚氨脂面漆二道 , 干膜厚度不小于 100μm,固体含量 >=80% 7.防腐涂装耐久年 限不应小于25年 8.采用厚涂型钢结 构防火涂料，防火 极限按图纸要求 9.含二次运输/搬运 费/拼装平台等相关 措施费 10.其他：按图纸要 求
26 | 010516002003 | 预埋铁件 | 1.钢材品种、规格:16mm厚预埋钢板，钢材材质为Q235B级 2.其他：按图纸要求 | t | 0.541
27 | 010516002004 | 预埋铁件 | 1.钢材品种、规格:20mm厚预埋钢板，钢材材质为Q235B级 2.其他：按图纸要求 | t | 1.575
28 | 010609B001003 | 化学锚栓 | 1.M14化学锚栓 2.其他：按图纸要求 | 套 | 255
29 | 010609B001004 | 螺杆 | 1.M16螺杆 2.植入有效长度：300mm 3.其他：按图纸要求 | 套 | 254
分部小计
本页小计
合 计