## 表08A分部分项工程量清单与计价表
分部分项工程量清单与计价表 （适用于工程量清单计价）
工程名称:场馆中心修缮运动广场风雨连廊工程 |  |  | 标段： |  |  |  | 第1页 共2页
序号 | 项目编码 | 项目名称 | 项目特征描述 | 计量 单位 | 工程量 | 金额(元)
[6 empty] | 综合单价 | 合价 | 材料设备 暂估合价
分部工程
1 | 011208001002 | 钢柱铝板拆除 | 1.名称:钢柱4厚铝板拆除 2.其他详见图纸设计和相关施工验收规范要求 | m2 | 2
2 | 010103002001 | 余方弃置 | 1.废弃料品种:废料外运 2.运距:运距25km 3.其他详见图纸设计和相关施工验收规范要求 | m3 | 0.01
3 | 010902001001 | 屋面卷材防水 | (1)高空作业安全措施; (2)铝塑板屋面清洗; (3)911防水处理; (4)竖向接缝处150宽4厚防水卷材铺贴; (5)满铺防水卷材(按坡道方向横向铺贴重叠大于150mm). | m2 | 781.34
4 | 011303001002 | 铝塑板雨棚底面铝塑板加固 | 1.名称:铝塑板雨棚底面铝塑板加固 2.每块板用M5.0自攻螺丝加固,每块板不少于4颗 3.部分用结构胶加强 4.其他详见图纸设计和相关施工验收规范要求 | m2 | 781.34
5 | 010902008001 | 铝塑板雨棚侧立面拆除原有填缝胶重做 | 1.清理老化填缝密封胶; 2.黑色结构胶填缝. 3.其他详见图纸设计和相关施工验收规范要求 | m | 617.95
本页小计
分部分项工程量清单与计价表 （适用于工程量清单计价）
工程名称:场馆中心修缮运动广场风雨连廊工程 |  |  | 标段： |  |  |  | 第2页 共2页
序号 | 项目编码 | 项目名称 | 项目特征描述 | 计量 单位 | 工程量 | 金额(元)
[6 empty] | 综合单价 | 合价 | 材料设备 暂估合价
6 | 011208001001 | 钢柱包铝板 | 1.名称:钢柱安装4厚铝塑板 2.尺寸、规格、材料:1170*1170mm，4厚铝塑板，圆弧形 3.加强筋:25*25*2mm铝通 4.其他详见图纸设计和相关施工验收规范要求 | m2 | 2
7 | 011701006002 | 满堂脚手架 | 1.扣件式钢管满堂脚手架 基本层 高度5.2m(实际值:10.49m) | m2 | 748
分部小计
本页小计
合 计