## 表08A分部分项工程量清单与计价表
分部分项工程量清单与计价表 （适用于工程量清单计价）
工程名称:深圳大学附属华南医院科教楼联合实验室基础装修工程--装修工程 |  |  | 标段： |  |  |  | 第1页 共1页
序号 | 项目编码 | 项目名称 | 项目特征描述 | 计量 单位 | 工程量 | 金额(元)
[6 empty] | 综合单价 | 合价 | 材料设备 暂估合价
装饰工程
1 | 011606003001 | 天棚面龙骨及饰面拆除 | (1)龙骨及饰面种类:原有吊顶拆除 (2)满足招标文件及图纸要求 | m2 | 170.78
2 | 011210005001 | 新建石膏板隔墙 | (1)隔断材料品种、规格、颜色:100mm轻钢龙骨隔断到顶4.8M双面石膏板+防火板(9mm)基层 (2)隔断及天花加固安装按图纸要求 (3)满足招标文件及图纸要求 | m2 | 270.24
3 | 010801002001 | 木质门带套 | (1)门代号及洞口尺寸:树脂高压板木制复合门,W1000*H2100,防火A级 (2)安装成品门包括门套、门锁及五金配件 (3)满足招标文件及图纸要求 | 樘 | 8
4 | 011302001001 | 吊顶天棚 | (1)吊顶形式、吊杆规格、高度:升降吊杆、承载龙骨吊件、8mm丝杆、平衡调节螺丝 (2)龙骨材料种类、规格、中距:50系列轻钢承载龙骨、白色38平面烤漆龙骨 (3)面层材料品种、规格:铝扣板天花吊顶600*600*1.0 (4)满足招标文件及图纸要求 | m2 | 170.78
分部小计
本页小计
合 计