## 表08A分部分项工程量清单与计价表
分部分项工程量清单与计价表 （适用于工程量清单计价）
工程名称:深圳大学附属华南医院科教楼联合实验室基础装修工程--电气工程 |  |  | 标段： |  |  |  | 第1页 共3页
序号 | 项目编码 | 项目名称 | 项目特征描述 | 计量 单位 | 工程量 | 金额(元)
[6 empty] | 综合单价 | 合价 | 材料设备 暂估合价
电气部分
1 | 030404017001 | 配电箱 | (1)配电箱AP-3 (2)安装方式:挂墙明装 (3)含箱内一切仪表、元器件及所需辅材等 (4)具体详见招标文件及图纸 | 台 | 2
2 | 030404017002 | 配电箱 | (1)配电箱AP-4 (2)安装方式:挂墙明装 (3)含箱内一切仪表、元器件及所需辅材等 (4)具体详见招标文件及图纸 | 台 | 2
3 | 030404017003 | 配电箱 | (1)配电箱AP-2、AP-5、AP-6、AP-7 (2)安装方式:挂墙明装 (3)含箱内一切仪表、元器件及所需辅材等 (4)具体详见招标文件及图纸 | 台 | 8
4 | 030411002002 | 线槽 | (1)名称:金属线槽 (2)规格:100×100 (3)含支吊架制安 | m | 63.6
5 | 030408001003 | 电力电缆 | (1)名称:电力电缆 (2)规格:YJV-5x16 (3)含相关工序及其所需辅材的购买及安装等内容 | m | 195.6
6 | 030408001001 | 电力电缆 | (1)名称:电力电缆 (2)规格:YJV-5x10 (3)含相关工序及其所需辅材的购买及安装等内容 | m | 57.02
7 | 030408001002 | 电力电缆 | (1)名称:电力电缆 (2)规格:YJV-5x6 (3)含相关工序及其所需辅材的购买及安装等内容 | m | 73.92
本页小计
分部分项工程量清单与计价表 （适用于工程量清单计价）
工程名称:深圳大学附属华南医院科教楼联合实验室基础装修工程--电气工程 |  |  | 标段： |  |  |  | 第2页 共3页
序号 | 项目编码 | 项目名称 | 项目特征描述 | 计量 单位 | 工程量 | 金额(元)
[6 empty] | 综合单价 | 合价 | 材料设备 暂估合价
8 | 030408006002 | 电力电缆头 | (1)名称:电缆终端头 (2)规格:YJV-5x16 | 个 | 16
9 | 030408006001 | 电力电缆头 | (1)名称:电缆终端头 (2)规格:YJV-5x10 | 个 | 8
10 | 030411001001 | 配管 | (1)配管 (2)规格、材质:SC25 (3)含相关工序及其所需辅材的购买及安装等内容 (4)具体详见招标文件及图纸 | m | 1051.64
11 | 030411001002 | 配管 | (1)配管 (2)规格、材质:SC20 (3)含相关工序及其所需辅材的购买及安装等内容 (4)具体详见招标文件及图纸 | m | 105.36
12 | 030411001003 | 配管 | (1)金属软管 (2)规格、材质:DN20 (3)含相关工序及其所需辅材的购买及安装等内容 (4)具体详见招标文件及图纸 | m | 16
13 | 030411004002 | 配线 | (1)电气配线 (2)ZRBV-2.5 (3)配线形式:综合考虑 (4)具体详见招标文件及图纸 | m | 359.3
14 | 030411004001 | 配线 | (1)电气配线 (2)ZRBV-4 (3)配线形式:综合考虑 (4)具体详见招标文件及图纸 | m | 3264
本页小计
分部分项工程量清单与计价表 （适用于工程量清单计价）
工程名称:深圳大学附属华南医院科教楼联合实验室基础装修工程--电气工程 |  |  | 标段： |  |  |  | 第3页 共3页
序号 | 项目编码 | 项目名称 | 项目特征描述 | 计量 单位 | 工程量 | 金额(元)
[6 empty] | 综合单价 | 合价 | 材料设备 暂估合价
15 | 030413002002 | 凿(压)槽 | (1)凿(压)槽及恢复 (2)管径φ20 (3)含相关工序及其所需辅材的购买及安装等内容 (4)具体详见招标文件及图纸 | m | 65
16 | 030412005002 | 荧光灯 | (1)LED平板灯 (2)600x600 (3)含相关工序及其所需辅材的购买及安装等内容 (4)具体详见招标文件及图纸 | 套 | 32
17 | 030404035002 | 插座 | (1)安全型二、三孔暗装插座 (2)规格:220V,10A (3)含相关工序及其所需辅材的购买及安装等内容 (4)具体详见招标文件及图纸 | 个 | 122
18 | 030404034002 | 照明开关 | (1)单联开关 (2)含相关工序及其所需辅材的购买及安装等内容 (3)具体详见招标文件及图纸 | 个 | 14
19 | 030411006001 | 接线盒 | (1)接线盒 | 个 | 238
20 | 030414002002 | 送配电装置系统 | (1)送配电装置系统 (2)具体详见招标文件及图纸 | 系统 | 1
分部小计
本页小计
合 计