## 表08A分部分项工程量清单与计价表
分部分项工程量清单与计价表 （适用于工程量清单计价）
工程名称:深圳大学附属华南医院科教楼联合实验室基础装修工程--给排水工程 |  |  | 标段： |  |  |  | 第1页 共2页
序号 | 项目编码 | 项目名称 | 项目特征描述 | 计量 单位 | 工程量 | 金额(元)
[6 empty] | 综合单价 | 合价 | 材料设备 暂估合价
给排水部分
1 | 031001003001 | 不锈钢管 | (1)壁不锈钢给水管 (2)规格:DN32 (3)连接形式:卡压式连接 (4)压力试验及吹、洗设计要求:水压试验、消毒冲洗 | m | 32.56
2 | 031001003002 | 不锈钢管 | (1)壁不锈钢给水管 (2)规格:DN25 (3)连接形式:卡压式连接 (4)压力试验及吹、洗设计要求:水压试验、消毒冲洗 | m | 11.1
3 | 031001003003 | 不锈钢管 | (1)壁不锈钢给水管 (2)规格:DN20 (3)连接形式:卡压式连接 (4)压力试验及吹、洗设计要求:水压试验、消毒冲洗 | m | 90.2
4 | 031003001001 | 螺纹阀门 | (1)类型:截止阀 (2)规格:DN32 (3)含相关工序及其所需辅材的购买及安装等内容 | 个 | 2
5 | 031003001002 | 螺纹阀门 | (1)类型:角阀 (2)规格:DN20 (3)含相关工序及其所需辅材的购买及安装等内容 | 个 | 16
6 | 031001006003 | 塑料管 | (1)UPVC排水管 (2)规格:De110 (3)含相关工序及其所需辅材的购买及安装等内容 | m | 35.94
7 | 031001006001 | 塑料管 | (1)UPVC排水管 (2)规格:De75 (3)含相关工序及其所需辅材的购买及安装等内容 | m | 11.82
本页小计
分部分项工程量清单与计价表 （适用于工程量清单计价）
工程名称:深圳大学附属华南医院科教楼联合实验室基础装修工程--给排水工程 |  |  | 标段： |  |  |  | 第2页 共2页
序号 | 项目编码 | 项目名称 | 项目特征描述 | 计量 单位 | 工程量 | 金额(元)
[6 empty] | 综合单价 | 合价 | 材料设备 暂估合价
8 | 031001006002 | 塑料管 | (1)UPVC排水管 (2)规格:De50 (3)含相关工序及其所需辅材的购买及安装等内容 | m | 81.1
分部小计
本页小计
合 计