## 表08A分部分项工程量清单与计价表
分部分项工程量清单与计价表 (适用于工程量清单计价)
工程名称:粤海校区水表井盖改造工程 |  |  | 标段： |  |  | 第1页 共9页
序号 | 项目编码 | 项目名称 | 项目特征描述 | 计量 单位 | 工程量 | 金额(元)
[6 empty] | 综合 单价 | 合价 | 材料设备 暂估合价
研究生楼
1 | 010507006001 | 检查井混凝土平板 | 1.名称:现浇混凝土平板(预制板) 2.混凝土强度等级:C20 3.浇筑规格:2.1*1.8*0.1米 4.建筑模板:1830×915×18三级黑板、支撑钢管及扣件、预留孔洞圆形凸模2副 5.铸铁井盖、座:φ800、2座、荷载8t；刷聚氨脂漆、两底一面 6.构件螺纹钢筋:双向双层配筋、φ8@100mm 7.沥青面层:黏层喷洒、铺红色细粒式沥青、压实厚度3cm 8.其他:详见附件(一) | 座 | 1
分部小计
AB栋
2 | 010507006002 | 检查井混凝土平板 | 1.名称:现浇混凝土平板(预制板) 2.混凝土强度等级:C20 3.浇筑规格:2.3*3*0.1米 4.建筑模板:1830×915×18三级黑板、支撑钢管及扣件、预留孔洞圆形凸模2副 5.铸铁井盖、座:φ800、2座、荷载8t、刷聚氨脂漆、两底一面 6.构件螺纹钢筋:双向双层配筋、φ8@100mm 7.其他:详见附件(一) | 座 | 1
分部小计
西南12栋
本页小计
分部分项工程量清单与计价表 (适用于工程量清单计价)
工程名称:粤海校区水表井盖改造工程 |  |  | 标段： |  |  | 第2页 共9页
序号 | 项目编码 | 项目名称 | 项目特征描述 | 计量 单位 | 工程量 | 金额(元)
[6 empty] | 综合 单价 | 合价 | 材料设备 暂估合价
3 | 010507006003 | 检查井混凝土平板 | 1.名称:现浇混凝土平板(预制板) 2.混凝土强度等级:C20 3.浇筑规格:1.2*1.5*0.1米 4.建筑模板:1830×915×18三级黑板、支撑钢管及扣件、预留孔洞圆形凸模1副 5.铸铁井盖、座:φ800、1座、荷载8t、刷聚氨脂漆、两底一面 6.构件螺纹钢筋:双向双层配筋、φ8@100mm 7.其他:详见附件(二) | 座 | 1
分部小计
元平体育馆
4 | 010507006004 | 检查井混凝土平板 | 1.名称:现浇混凝土平板(预制板) 2.混凝土强度等级:C20 3.浇筑规格:1.2*3*0.1米 4.建筑模板:1830×915×18三级黑板、支撑钢管及扣件、预留孔洞圆形凸模1副 5.铸铁井盖、座:φ800、1座、荷载8t、刷聚氨脂漆、两底一面 6.构件螺纹钢筋:双向双层配筋、φ8@100mm 7.其他:详见附件(二) | 座 | 1
分部小计
杜鹃山
本页小计
分部分项工程量清单与计价表 (适用于工程量清单计价)
工程名称:粤海校区水表井盖改造工程 |  |  | 标段： |  |  | 第3页 共9页
序号 | 项目编码 | 项目名称 | 项目特征描述 | 计量 单位 | 工程量 | 金额(元)
[6 empty] | 综合 单价 | 合价 | 材料设备 暂估合价
5 | 010507006005 | 检查井混凝土平板 | 1.名称:现浇混凝土平板(预制板) 2.混凝土强度等级:C20 3.浇筑规格:2.4*2.4*0.1米 4.建筑模板:1830×915×18三级黑板、支撑钢管及扣件、预留孔洞圆形凸模2副 5.铸铁井盖、座:φ800、2座、荷载8t、刷聚氨脂漆、两底一面 6.构件螺纹钢筋:双向双层配筋、φ8@100mm 7.沥青面层::黏层喷洒、铺红色细粒式沥青、压实厚度3cm 8.其他:详见附件(一) | 座 | 1
6 | 010507006014 | 检查井混凝土平板 | 1.名称:现浇混凝土平板(预制板) 2.混凝土强度等级:C20 3.浇筑规格:1.4*1.4*0.1米 4.建筑模板:1830×915×18三级黑板、支撑钢管及扣件、预留孔洞圆形凸模1副 5.铸铁井盖、座:φ800、1座、荷载8t、刷聚氨脂漆、两底一面 6.构件螺纹钢筋:双向双层配筋、φ8@100mm 7.沥青面层::黏层喷洒、铺红色细粒式沥青、压实厚度3cm 8.其他:详见附件(二) | 座 | 1
分部小计
雨鹃
本页小计
分部分项工程量清单与计价表 (适用于工程量清单计价)
工程名称:粤海校区水表井盖改造工程 |  |  | 标段： |  |  | 第4页 共9页
序号 | 项目编码 | 项目名称 | 项目特征描述 | 计量 单位 | 工程量 | 金额(元)
[6 empty] | 综合 单价 | 合价 | 材料设备 暂估合价
7 | 010507006012 | 检查井混凝土平板 | 1.名称:现浇混凝土平板(预制板) 2.混凝土强度等级:C20 3.浇筑规格:1.2*3*0.1米 4.建筑模板:1830×915×18三级黑板、支撑钢管及扣件、预留孔洞圆形凸模1副 5.铸铁井盖、座:φ800、1座、荷载8t、刷聚氨脂漆、两底一面 6.构件螺纹钢筋:双向双层配筋、φ8@100mm 7.其他:详见附件（二) | 座 | 1
分部小计
潮汐楼（三乔综合楼）
8 | 010507006007 | 检查井混凝土平板 | 1.名称:现浇混凝土平板(预制板) 2.混凝土强度等级:C20 3.浇筑规格:2.1*1.2*0.1米 4.建筑模板:1830×915×18三级黑板、支撑钢管及扣件、预留孔洞圆形凸模1副 5.铸铁井盖、座:φ800、1座、荷载8t、刷聚氨脂漆、两底一面 6.构件螺纹钢筋:双向双层配筋、φ8@100mm 7.其他:详见附件(二) | 座 | 1
分部小计
教学楼
9 | 011602001001 | 混凝土构件拆除 | 1.构件名称:检查井砌体 2.拆除构件的厚度或规格尺寸:300*200mm | m2 | 7.8
本页小计
分部分项工程量清单与计价表 (适用于工程量清单计价)
工程名称:粤海校区水表井盖改造工程 |  |  | 标段： |  |  | 第5页 共9页
序号 | 项目编码 | 项目名称 | 项目特征描述 | 计量 单位 | 工程量 | 金额(元)
[6 empty] | 综合 单价 | 合价 | 材料设备 暂估合价
10 | 010514002001 | 其他构件 | 1.构件名称:恢复检查井砌体及安装预埋件 2.构件的厚度或规格尺寸:300*200mm | m2 | 7.8
11 | 040504002001 | 不锈钢井盖 | 1.名称:非标不锈钢井盖制安 2.材质、规格:SUS304、2.2*1.7米 3.井盖:不锈钢防滑花纹板（人字形含活动式观察孔）2.0厚；实心板3.47m2 4.预埋件（井）座、框:不锈钢等边角钢80*80*8.0mm厚；实心板8.2米 5.手拉环:不锈钢实心手拉环（自重伸缩式）U型φ10mm；18套 6.支撑架（底梁支撑）:不锈钢方钢60*60*1.2mm；32米 7.其它:详见附件三 | 套 | 1
分部小计
实验楼（西）
12 | 010514002002 | 其他构件 | 1.构件名称:检查井墙体浇筑及安装预埋件 2.构件的厚度或规格尺寸:500*200mm | m2 | 5.4
13 | 040504002002 | 不锈钢井盖 | 1.名称:非标不锈钢井盖制安 2.材质、规格:SUS304、1.3*1.4米 3.井盖:不锈钢防滑花纹板（人字形含活动式观察孔）2.0厚；实心板1.82m2 4.预埋件（井）座、框:不锈钢等边角钢80*80*8.0mm厚；实心板5.4米 5.手拉环:不锈钢实心手拉环（自重伸缩式）U型φ10mm；10套 6.支撑架（底梁支撑）:不锈钢方钢60*60*1.2mm；15.8米 7.其它:详见附件三 | 套 | 1
本页小计
分部分项工程量清单与计价表 (适用于工程量清单计价)
工程名称:粤海校区水表井盖改造工程 |  |  | 标段： |  |  | 第6页 共9页
序号 | 项目编码 | 项目名称 | 项目特征描述 | 计量 单位 | 工程量 | 金额(元)
[6 empty] | 综合 单价 | 合价 | 材料设备 暂估合价
14 | 050102012002 | 铺种草皮 | 1.草皮种类:暖季草皮 2.铺种方式:满铺 3.养护期:3个月 | m2 | 5.46
15 | 040103001001 | 回填方 | 1.填方材料品种:一类土 2.填方来源、运距:乙方、25KM | m3 | 2
分部小计
实验楼（东）
16 | 010514002003 | 其他构件 | 1.构件名称:检查井墙体浇筑及安装预埋件 2.构件的厚度或规格尺寸:500*200mm | m2 | 5.4
17 | 040504002003 | 不锈钢井盖 | 1.名称:非标不锈钢井盖制安 2.材质、规格:SUS304、1.3*1.4米 3.井盖:不锈钢防滑花纹板（人字形含活动式观察孔）2.0厚；实心板1.82m2 4.预埋件（井）座、框:不锈钢等边角钢80*80*8.0mm厚；实心板5.4米 5.手拉环:不锈钢实心手拉环（自重伸缩式）U型φ10mm；10套 6.支撑架（底梁支撑）:不锈钢方钢60*60*1.2mm；15.8米 7.其它:详见附件三 | 套 | 1
18 | 050102012003 | 铺种草皮 | 1.草皮种类:暖季草皮 2.铺种方式:满铺 3.养护期:3个月 | m2 | 5.46
19 | 040103001002 | 回填方 | 1.填方材料品种:一类土 2.填方来源、运距:乙方、25KM | m3 | 2
分部小计
钻石楼
本页小计
分部分项工程量清单与计价表 (适用于工程量清单计价)
工程名称:粤海校区水表井盖改造工程 |  |  | 标段： |  |  | 第7页 共9页
序号 | 项目编码 | 项目名称 | 项目特征描述 | 计量 单位 | 工程量 | 金额(元)
[6 empty] | 综合 单价 | 合价 | 材料设备 暂估合价
20 | 010507006006 | 检查井混凝土平板 | 1.名称:现浇混凝土平板(预制板) 2.混凝土强度等级:C20 3.浇筑规格:4*1.5*0.1米 4.建筑模板:1830×915×18三级黑板、支撑钢管及扣件、预留孔洞圆形凸模2副 5.铸铁井盖、座:φ800、2座、荷载20t、刷聚氨脂漆、两底一面 6.构件螺纹钢筋:双向双层配筋、φ8@100mm 7.其他:详见附件(一) | 座 | 1
分部小计
风槐斋
21 | 010507006015 | 检查井混凝土平板 | 1.名称:现浇混凝土平板(预制板) 2.混凝土强度等级:C20 3.浇筑规格:6*1.8*0.1米 4.建筑模板:1830×915×18三级黑板、支撑钢管及扣件、预留孔洞圆形凸模2副 5.铸铁井盖、座:φ800、2座、荷载20t、刷聚氨脂漆、两底一面 6.构件螺纹钢筋:双向双层配筋、φ8@100mm 7.石方清运:人力清理碎石 8.其他:详见附件(一) | 座 | 1
分部小计
留学生楼
本页小计
分部分项工程量清单与计价表 (适用于工程量清单计价)
工程名称:粤海校区水表井盖改造工程 |  |  | 标段： |  |  | 第8页 共9页
序号 | 项目编码 | 项目名称 | 项目特征描述 | 计量 单位 | 工程量 | 金额(元)
[6 empty] | 综合 单价 | 合价 | 材料设备 暂估合价
22 | 010507006016 | 检查井混凝土平板 | 1.名称:现浇混凝土平板(预制板) 2.混凝土强度等级:C20 3.浇筑规格:2.3*1.7*0.1米 4.建筑模板:1830×915×18三级黑板、支撑钢管及扣件、预留孔洞圆形凸模1副 5.铸铁井盖、座:φ800、1座、荷载8t、刷聚氨脂漆、两底一面 6.构件螺纹钢筋:双向双层配筋、φ8@100mm 7.其他:详见附件(一) | 座 | 1
分部小计
云字头
23 | 010514002004 | 其他构件 | 1.构件名称:检查井墙体浇筑及安装预埋件 2.构件的厚度或规格尺寸:300*200mm | m2 | 5.4
24 | 040504002004 | 不锈钢井盖 | 1.名称:非标不锈钢井盖制安 2.材质、规格:SUS304、1.4*2米 3.井盖:不锈钢防滑花纹板（人字形含活动式观察孔）2.0厚；实心板1.82m2 4.预埋件（井）座、框:不锈钢等边角钢80*80*8.0mm厚；实心板7米 5.手拉环:不锈钢实心手拉环（自重伸缩式）U型φ10mm；14套 6.支撑架（底梁支撑）:不锈钢方钢60*60*1.2mm；24.6米 7.其它:详见附件三 | 套 | 1
25 | 050102012004 | 铺种草皮 | 1.草皮种类:暖季草皮 2.铺种方式:满铺 3.养护期:3个月 | m2 | 5.46
本页小计
分部分项工程量清单与计价表 (适用于工程量清单计价)
工程名称:粤海校区水表井盖改造工程 |  |  | 标段： |  |  | 第9页 共9页
序号 | 项目编码 | 项目名称 | 项目特征描述 | 计量 单位 | 工程量 | 金额(元)
[6 empty] | 综合 单价 | 合价 | 材料设备 暂估合价
26 | 040103001003 | 回填方 | 1.填方材料品种:一类土 2.填方来源、运距:乙方、25KM | m3 | 2
分部小计
拆除工程
27 | 011602002001 | 钢筋混凝土构件拆除 | 1.构件名称:钢筋混凝土板（井盖）、预制木模 2.拆除构件的厚度或规格尺寸:8cm | m2 | 37.74
28 | 050101B001001 | 清运工程 | 1.垃圾种类:钢筋混凝土预制板、木模及现场碎石等 2.运输距离:25km | m3 | 32.56
分部小计
恢复绿化
29 | 050102012001 | 铺种草皮 | 1.草皮种类:暖季草皮 2.铺种方式:满铺 3.养护期:3个月 | m2 | 32.72
分部小计
本页小计
合 计