## 分部分项工程量清单1-3
分部分项工程量清单
单位工程名称:海月楼402房维修工程 |  |  |  | 第1页 共3页
序号 | 项目编码 | 项目名称 | 计量单位 | 工程数量 | 备注
拆除部分
1 | 020612009001 | 其他拆除 1.拆除旧马桶 2.垃圾清运 | 套 | 1
2 | 020612009002 | 其他拆除 1.拆除立柱洗手盆 2.垃圾清运 | 套 | 1
3 | 020612004001 | 楼地面铲(拆)除 1.拆除厨房木地板 2700*2300mm 2.垃圾清运 | m2 | 6.21
4 | 020612004002 | 楼地面铲(拆)除 1.拆除饭厅地板胶 1800*1100mm 2.垃圾清运 | m2 | 1.98
5 | 020612009003 | 其他拆除 1.拆除衣柜 2.垃圾清运 | 套 | 2
6 | 020612009004 | 其他拆除 1.拆除桌子 2.垃圾清运 | 套 | 1
粉刷部分
7 | 020612003001 | 墙面铲(拆)除 1.铲除前、后阳台松脱的抹灰面层至红砖 2.垃圾清运 | m2 | 15
8 | 020201001001 | 墙面一般抹灰 1.水泥砂浆[1:2.5]批荡 厚15mm | m2 | 15
9 | 020612003002 | 墙面铲(拆)除 1.拔除墙上铁定、撕贴纸、补钉眼 2.铲除松脱墙皮 3.垃圾清运 | m2 | 105
10 | 020506001001 | 抹灰面油漆 1.满刮腻子、打磨 2.刷白色乳胶漆三遍[立邦] | m2 | 301
11 | 020504001001 | 木板、纤维板、胶合板油漆 1.清理房间墙面所有木板污渍（含木踢脚线、木门、门套、窗、窗框） 2.刷清漆两遍 | m2 | 66
铺砖
12 | 020102002001 | 块料楼地面 1.后阳台饭厅及厨房干铺耐磨地砖 规格：300*300mm 2.表面擦缝 | m2 | 15.5
13 | 020105003001 | 块料踢脚线 1.陶瓷地砖 踢脚线 H=100mm | m | 30
14 | 030804012001 | 大便器 1.坐式大便器 连体水箱[乐家Roca、恒洁HeGII、科勒Kohler] 2.给排水附件齐全 | 套 | 1
分部分项工程量清单
单位工程名称:海月楼402房维修工程 |  |  |  | 第2页 共3页
序号 | 项目编码 | 项目名称 | 计量单位 | 工程数量 | 备注
15 | 030804004001 | 洗手盆 1.安装立柱式洗脸盆[乐家Roca、恒洁HeGII、惠达] 2.五金配件齐全（含不锈钢龙头、给排水管安装） | 套 | 1
门窗安装
16 | 020402006001 | 防盗门 1.安装不锈钢方通250*250@50mm镶8mm厚钢化玻璃门 规格：930*2000mm 2.五金配件齐全 3.门框与墙面接缝处抹平刷白 | 樘 | 1
17 | 020403001001 | 拉闸门 1.安装不锈钢拉闸门 规格：1100*2100mm 2.五金配件齐全 | 樘 | 1
18 | 020406010001 | 特殊五金 1.在卫生间门下边缘上翻400mm包不锈钢板[δ=0.5mm] 规格：640*400mm | 块 | 1
19 | 020406010002 | 特殊五金 1.更换球形执手锁 | 把 | 5
20 | 020505001001 | 金属面油漆 1.卫生间防盗栏杆、大门边框、水管等金属面除锈 2.刷红丹防锈漆两遍 3.刷醇酸磁漆两遍 | m2 | 3
21 | 030204031001 | 小电器 1.更换10A二三孔插座面板[TCL] | 台 | 12
22 | 030204031002 | 小电器 1.更换开关面板[TCL] | 台 | 10
23 | 030204031003 | 小电器 1.安装16A空调插座[TCL] 2.线盒安装 | 台 | 4
24 | 030213001001 | 普通吸顶灯及其他灯具 1.更换吸顶灯16W 三基色节能[三雄极光、飞利浦、欧普] | 套 | 2
25 | 030213001002 | 普通吸顶灯及其他灯具 1.更换吸顶灯70W（大厅）[欧普亚克力] | 套 | 1
26 | 030204031004 | 小电器 1.安装排气扇[正野] 规格：Φ200 | 台 | 1
27 | 030213001003 | 普通吸顶灯及其他灯具 1.安装主人房吸顶[欧普 MX420-Y40]（亚克力灯罩，含光源） | 套 | 1
28 | 030213001004 | 普通吸顶灯及其他灯具 1.安装饭厅吸顶[欧普 MQ150-Y25]（亚克力灯罩，含光源） | 套 | 1
29 | 030213004001 | 荧光灯 1.更换节能灯管（4通口） | 支 | 2
30 | 020406004001 | 金属百叶窗 1.安装卫生间百叶窗帘 规格：800*1800mm | 樘 | 1
分部分项工程量清单
单位工程名称:海月楼402房维修工程 |  |  |  | 第3页 共3页
序号 | 项目编码 | 项目名称 | 计量单位 | 工程数量 | 备注
31 | 020406003001 | 纱窗 1.阳台安装不锈钢丝防蚊纱窗 | m2 | 5
32 | 030212003001 | 电气配线 1.安装4mm2电线[金龙羽] | m | 100
33 | 030212002001 | 线槽 1.安装PVC线槽 暗敷 规格：20*14mm | m | 40
34 | 030204031005 | 小电器 1.安装单口插座[TCL] 2.线盒安装 | 台 | 3
35 | 030212003002 | 网线 1.网线敷设及调试 2.水晶头制安 | m | 60
36 | 020406010003 | 特殊五金 1.更换木大门防盗锁 | 把 | 1
37 | 020603002001 | 晒衣架 1.安装手摇式自动升降晒衣架[好太太] | 套 | 1
38 | 020406010004 | 特殊五金 1.安装木门吸 | 个 | 5
39 | 020603005001 | 毛巾杆(架) 1.安装卫生间毛巾杆不锈钢管 规格：Φ10*L=600mm | 根 | 1
40 | 独立费000001 | 修整房间内水、电路 | 项 | 1