## Sheet1
分部分项工程量清单与计价表
工程名称:深圳大学西丽校区一期信息中心电脑教室装修改造--装修工程 |  |  | 标段： |  |  |  | 第1页 共1页
序号 | 项目编码 | 项目名称 | 项目特征描述 | 计量 单位 | 工程量 | 金额(元)
[6 empty] | 综合 单价 | 合价 | 材料设备 暂估合价
分部工程
1 | 011608001001 | 铲除油漆面 | (1)铲除部位名称:天花油漆面铲除 | m2 | 343.61
2 | 010103002001 | 余方弃置 | (1)废弃料品种:人工装废料自卸汽车运 (2)运距:20Km | m3 | 3.44
3 | 011407002001 | 天棚喷刷涂料 | (1)喷刷涂料部位:天花 (2)涂料品种、喷刷遍数:防霉耐擦乳胶漆2遍 | m2 | 343.61
4 | 011210003001 | 玻璃隔断 | (1)边框材料种类、规格:透明玻璃隔断 | m2 | 17.16
5 | 010802001001 | 金属(塑钢)门 | (1)门框、扇材质:50系列平开门 (2)玻璃品种、厚度:6mm透明玻璃 | m2 | 2.4
6 | 011104004001 | 防静电活动地板 | (1)300高全钢防静电活动地板 (2)包支架安装 | m2 | 343.61
7 | 010810001001 | 窗帘 | (1)玻璃窗挡光 | m2 | 50.61
分部小计
本页小计
合 计
分部分项工程量清单与计价表
工程名称:深圳大学西丽校区一期信息中心电脑教室装修改造--弱电工程 |  |  | 标段： |  |  |  | 第1页 共1页
序号 | 项目编码 | 项目名称 | 项目特征描述 | 计量 单位 | 工程量 | 金额(元)
[6 empty] | 综合 单价 | 合价 | 材料设备 暂估合价
分部工程
1 | 030502010001 | 配线架 | (1)名称:42U网络机柜 | 个 | 3
2 | 030411001001 | 配管 | (1)名称:弱电布线配线管 (2)材质:紧定式电线管 (3)规格:JDG20 (4)配置形式:暗装 (5)要求:管道暗敷凿槽、刨沟，恢复 | m | 615.01
3 | 030502005001 | 双绞线缆 | (1)名称:弱电布线配线 (2)规格:UTP-CAT-6线缆 (3)敷设方式:管/暗槽内穿放 | m | 1077
4 | 030502005002 | 双绞线缆 | (1)名称:弱电布线配线 (2)规格:UTP-CAT-6线缆 (3)敷设方式:线槽/桥架/支架/活动地板内明布放 | m | 6156.31
5 | 030502007001 | 光缆 | (1)名称:多模光纤 (2)规格:6芯 (3)敷设方式:管/暗槽内穿放 | m | 16.91
6 | 030411006001 | 接线盒 | (1)名称:接线盒 | 个 | 318
7 | 030502012001 | 信息插座 | (1)名称:网络插座 (2)类别:双口网络插座 (3)安装方式:含水晶头制安 | 个 | 318
8 | 030411003001 | 桥架 | (1)名称:弱电梯式桥架 (2)规格:100*50 (3)类型:内含支架制作 (4)接地方式:内含接地母线明设 | m | 149.28
分部小计
本页小计
合 计
分部分项工程量清单与计价表
工程名称:深圳大学西丽校区一期信息中心电脑教室装修改造--暖通工程 |  |  | 标段： |  |  |  | 第1页 共3页
序号 | 项目编码 | 项目名称 | 项目特征描述 | 计量 单位 | 工程量 | 金额(元)
[6 empty] | 综合 单价 | 合价 | 材料设备 暂估合价
分部工程
1 | 030801014001 | 低压铜及铜合金管 | (1)材质:空调 (2)规格:铜管φ12.7 (3)焊接方法:氧乙炔焊 (4)压力试验、吹扫与清洗设计要求:低中压管道气压试验、管道系统空气吹扫 (5)保温要求:纤维制品厚度30mm以下 | m | 55.5
2 | 030801014002 | 低压铜及铜合金管 | (1)材质:空调 (2)规格:铜管φ6.4 (3)焊接方法:氧乙炔焊 (4)压力试验、吹扫与清洗设计要求:低中压管道气压试验、管道系统空气吹扫 (5)保温要求:纤维制品厚度30mm以下 | m | 47.5
3 | 030801014003 | 低压铜及铜合金管 | (1)材质:空调 (2)规格:铜管φ15.9 (3)焊接方法:氧乙炔焊 (4)压力试验、吹扫与清洗设计要求:低中压管道气压试验、管道系统空气吹扫 (5)保温要求:纤维制品厚度30mm以下 | m | 102.32
4 | 030801014004 | 低压铜及铜合金管 | (1)材质:空调 (2)规格:铜管φ9.5 (3)焊接方法:氧乙炔焊 (4)压力试验、吹扫与清洗设计要求:低中压管道气压试验、管道系统空气吹扫 (5)保温要求:纤维制品厚度30mm以下 | m | 87.32
5 | 030801014005 | 低压铜及铜合金管 | (1)材质:空调 (2)规格:铜管φ19.1 (3)焊接方法:氧乙炔焊 (4)压力试验、吹扫与清洗设计要求:低中压管道气压试验、管道系统空气吹扫 (5)保温要求:纤维制品厚度30mm以下 | m | 20.52
本页小计
分部分项工程量清单与计价表
工程名称:深圳大学西丽校区一期信息中心电脑教室装修改造--暖通工程 |  |  | 标段： |  |  |  | 第2页 共3页
序号 | 项目编码 | 项目名称 | 项目特征描述 | 计量 单位 | 工程量 | 金额(元)
[6 empty] | 综合 单价 | 合价 | 材料设备 暂估合价
6 | 030801014006 | 低压铜及铜合金管 | (1)材质:空调 (2)规格:铜管φ22.2 (3)焊接方法:氧乙炔焊 (4)压力试验、吹扫与清洗设计要求:低中压管道气压试验、管道系统空气吹扫 (5)保温要求:纤维制品厚度30mm以下 | m | 8
7 | 030801014007 | 低压铜及铜合金管 | (1)材质:空调 (2)规格:铜管φ28.6 (3)焊接方法:氧乙炔焊 (4)压力试验、吹扫与清洗设计要求:低中压管道气压试验、管道系统空气吹扫 (5)保温要求:纤维制品厚度30mm以下 | m | 51.52
8 | 031001006001 | 塑料管 | (1)安装部位:室内 (2)介质:水 (3)材质、规格:UPVC塑料管DN20 (4)连接形式:承插粘接 (5)保温材料:纤维制品厚度30mm以下 | m | 90.35
9 | 030702010001 | 分支器 | 分支器 | 个 | 10
10 | 030702001001 | 碳钢通风管道 | 镀锌薄钢板风管 矩形(长边)≤1000 风管厚度=0.75 [构件面积]与50mm厚铝箔橡塑绝热板 | m2 | 129.35
11 | 030701004001 | 风机盘管 | (1)名称:室内机36# (2)安装形式:吊装 | 台 | 6
12 | 030701004002 | 风机盘管 | (1)名称:室内机45# (2)安装形式:吊装 | 台 | 5
13 | 030701003001 | 空调器 | (1)名称:室外机 LR-B1-7 Q冷=45KW M=297Kg N=12.83KW (2)安装形式:落地式安装 | 台 | 1
14 | 030703011001 | 铝及铝合金风口、散流器 | (1)名称:860*400铝合金方形散流器（带人字闸） | 个 | 11
15 | 031002001001 | 管道支架 | (1)管道支架 (2)除锈、刷油漆 | kg | 137.17
16 | 030704001001 | 通风工程检测、调试 | (1)类型:通风空调工程检测、调试 | 系统 | 1
分部小计
本页小计
分部分项工程量清单与计价表
工程名称:深圳大学西丽校区一期信息中心电脑教室装修改造--暖通工程 |  |  | 标段： |  |  |  | 第3页 共3页
序号 | 项目编码 | 项目名称 | 项目特征描述 | 计量 单位 | 工程量 | 金额(元)
[6 empty] | 综合 单价 | 合价 | 材料设备 暂估合价
本页小计
合 计
分部分项工程量清单与计价表
工程名称:深圳大学西丽校区一期信息中心电脑教室装修改造--电气照明工程 |  |  | 标段： |  |  |  | 第1页 共2页
序号 | 项目编码 | 项目名称 | 项目特征描述 | 计量 单位 | 工程量 | 金额(元)
[6 empty] | 综合 单价 | 合价 | 材料设备 暂估合价
负一层强电
1 | 030411001001 | 配管 |  | m | 2535.58
2 | 030411004001 | 配线 | (1)名称:照明配线 (2)配线形式:管内穿线 (3)型号:WDZN-BYJ-4mm2 (4)材质:铜芯 | m | 3613.89
3 | 030408001001 | 电力电缆 | 名称:动力配线 规格:WDZB-YJE-3X4 材质:铜芯 敷设方式、部位:管内穿线 | m | 1521.71
4 | 030404035001 | 插座 | 名称:电脑台接驳点插座 | 个 | 303
5 | 030404035002 | 插座 | 名称:二、三孔单相插座 250V 10A(安全型） | 个 | 63
6 | 030411006001 | 接线盒 | 名称:铁接线盒 | 个 | 366
7 | 030409008001 | 等电位端子箱、测试板 | 名称:LEB局部等电位接地 | 台 | 1
8 | 030404017001 | 配电箱 | 名称:A1计算机房成套配电箱B1AP2-4、B1AP2-3 Pe=50kW | 台 | 2
9 | 030404017002 | 配电箱 |  | 台 | 1
分部小计
一二层强电
10 | 030411001002 | 配管 | (1)名称:照明配线管 (2)材质:紧定式电线管 (3)规格:JDG25 (4)配置形式:暗装 (5)要求:管道暗敷凿槽、刨沟，恢复 | m | 1264.5
11 | 030411004002 | 配线 | (1)名称:照明配线 (2)配线形式:管内穿线 (3)型号:WDZN-BYJ-4mm2 (4)材质:铜芯 | m | 807.81
12 | 030408001002 | 电力电缆 | 名称:动力配线 规格:WDZB-YJE-3X4 材质:铜芯 敷设方式、部位:管内穿线 | m | 1213.67
13 | 030404035003 | 插座 | 名称:电脑台接驳点插座 | 个 | 209
本页小计
分部分项工程量清单与计价表
工程名称:深圳大学西丽校区一期信息中心电脑教室装修改造--电气照明工程 |  |  | 标段： |  |  |  | 第2页 共2页
序号 | 项目编码 | 项目名称 | 项目特征描述 | 计量 单位 | 工程量 | 金额(元)
[6 empty] | 综合 单价 | 合价 | 材料设备 暂估合价
14 | 030404035004 | 插座 | 名称:实验台接驳点插座 | 个 | 1
15 | 030404035005 | 插座 | 名称:实验台接驳点插座 250V 10A(安全型） | 个 | 1
16 | 030404035006 | 插座 | 名称:二、三孔单相插座 250V 10A(安全型） | 个 | 20
17 | 030404035007 | 插座 | 名称:二、三孔单相插座 | 个 | 19
18 | 030411006002 | 接线盒 | 名称:铁接线盒 | 个 | 250
19 | 030409008002 | 等电位端子箱、测试板 | 名称:LEB局部等电位接地 | 台 | 2
20 | 030404017003 | 配电箱 | 名称:A1计算机房成套配电箱1AP1-7 Pe=70kW | 台 | 1
21 | 030404017004 | 配电箱 | 名称:A1计算机房成套配电箱2AP2-4 Pe=50kW 规格:扁钢40*4 | 台 | 1
分部小计
本页小计
合 计