## 表08A分部分项工程量清单与计价表1-2
分部分项工程量清单与计价表 (适用于工程量清单计价)
工程名称:消杀科办公室装修工程 |  |  | 标段： |  |  | 第1页 共2页
序号 | 项目编码 | 项目名称 | 项目特征描述 | 计量 单位 | 工程量 | 金额(元)
[6 empty] | 综合 单价 | 合价 | 材料设备 暂估合价
分部工程
1 | 011302001001 | 吊顶天棚 | 1.制安600mm*600mm铝扣板吊顶（整体为弧形），含双层龙骨和铝合金收边条，铝合金厚度大于1.4mm 2.五金配件等齐全 | m2 | 140
2 | 011616B005001 | 其他拆除 | 1.切割铲除四周墙根处多余凸起水泥，厚度0~12cm（斜坡状），宽30cm 2.清运垃圾 | m | 30
3 | 011102003001 | 块料楼地面 | 1.70mm厚水泥砂浆找平地面并在表面拉毛 2.铺设600mm*600mm厚地面瓷砖（地面整体为弧形，需要对部分瓷砖切割），样式甲定，含白水泥勾缝，瓷砖铺设完成面为原水平面上80mm | m2 | 140
4 | 010401012001 | 零星砌砖 | 1.轻体砖砌筑地台，尺寸300mm*300mm*150mm（在每个房间的角落水泥凸起处） 2.在地台面铺贴同地面样式的地面瓷砖 | 个 | 12
5 | 011105003001 | 块料踢脚线 | 1.铺贴瓷砖踢脚线，高100mm，样式同地面瓷砖，含白水泥四周勾缝收边 | m | 100
6 | 011108001001 | 石材零星项目 | 1.制安大理石门槛石，尺寸1600mm*200mm*20mm，含白水泥四周勾缝收边 | 条 | 1
7 | 011108001002 | 石材零星项目 | 1.制安大理石门槛石，尺寸1000mm*200mm*20mm，含白水泥四周勾缝收边 | 条 | 1
8 | 011107001001 | 石材台阶面 | 1.铺贴大理石台阶 面，大理石厚度 | m2 | 3.5
本页小计
分部分项工程量清单与计价表 (适用于工程量清单计价)
工程名称:消杀科办公室装修工程 |  |  | 标段： |  |  | 第2页 共2页
序号 | 项目编码 | 项目名称 | 项目特征描述 | 计量 单位 | 工程量 | 金额(元)
[6 empty] | 综合 单价 | 合价 | 材料设备 暂估合价
20mm，样式甲定， 含白水泥四周勾缝 收边
分部小计
本页小计
合 计