## Sheet1
分部分项工程量清单与计价表
工程名称:南校区消火栓主管调试检测工程 |  |  | 标段： |  |  |  | 第1页 共2页
序号 | 项目编码 | 项目名称 | 项目特征描述 | 计量 单位 | 工程量 | 金额(元)
[6 empty] | 综合 单价 | 合价 | 材料设备 暂估合价
一、室外消防水管维修工程
1 | 030109001001 | 离心式泵 | 1、拆除原有稳压泵 | 台 | 2
2 | 030109001002 | 离心式泵 | 1、稳压泵 2、25GDL2-12*6 | 台 | 2
3 | 030404017001 | 配电箱 | 1、稳压泵配电箱 2、含配线、电器等 | 台 | 1
4 | 030408002001 | 控制电缆 | 1、控制电缆 2、KVV-0.5kV 7×1.0 | m | 50
5 | 031001006002 | 塑料管 | 1、拆除原有室外塑料PE给水管 2、DN200 3、保护性拆除 | m | 20
6 | 031001006001 | 塑料管 | 1、室外塑料PE给水管 2、DN200 3、热熔焊 4、水压试验、管道系统水清洗 | m | 20
7 | 031001001001 | 镀锌钢管 | 1、室内镀锌钢管 2、DN65 3、螺纹连接 4、水压试验、管道系统水冲洗 | m | 12
8 | 031001001002 | 镀锌钢管 | 1、室内镀锌钢管 2、DN50 3、螺纹连接 4、水压试验、管道系统水冲洗 | m | 12
9 | 031003003007 | 焊接法兰阀门 | 1、拆除原有阀门 2、DN200 3、保护性拆除 | 个 | 11
10 | 031003003001 | 焊接法兰阀门 | 1、明杆闸阀 2、DN200 3、法兰连接 | 个 | 8
11 | 031003003002 | 焊接法兰阀门 | 1、碟阀 2、DN200 3、法兰连接 | 个 | 1
12 | 031003003003 | 焊接法兰阀门 | 1、泄压阀 2、DN200 3、法兰连接 | 个 | 1
13 | 031003006001 | 减压器 | 1、比列减压阀 2、DN200 3、法兰连接 | 个 | 1
14 | 031003003004 | 焊接法兰阀门 | 1、闸阀 2、DN65 3、螺纹连接 | 个 | 1
本页小计
分部分项工程量清单与计价表
工程名称:南校区消火栓主管调试检测工程 |  |  | 标段： |  |  |  | 第2页 共2页
序号 | 项目编码 | 项目名称 | 项目特征描述 | 计量 单位 | 工程量 | 金额(元)
[6 empty] | 综合 单价 | 合价 | 材料设备 暂估合价
15 | 031003003005 | 焊接法兰阀门 | 1、闸阀 2、DN50 3、螺纹连接 | 个 | 4
16 | 031003003006 | 焊接法兰阀门 | 1、止回阀 2、DN50 3、螺纹连接 | 个 | 2
17 | 030601002001 | 压力仪表 | 1、电远传压力表 2、DC24V | 台 | 2
18 | 031003011001 | 法兰 | 1、PE法兰片 2、DN200 | 个 | 16
19 | 031003011002 | 机械三通 | 1、机械三通 2、DN200*65 | 个 | 1
20 | 031201001001 | 管道刷油 | 1、管道刷油防腐 2、红丹防锈漆两道、调和漆两道 | m2 | 5.5
21 | 031002002001 | 设备支架 | 1、设备支架制作及安装 | kg | 60
22 | 031201003001 | 金属结构刷油 | 1、设备支架刷油 2、红丹防锈漆两道、调和漆两道 | kg | 60
23 | 030905002001 | 水灭火控制装置调试 | 1、消防水系统调试 | 系统 | 1
24 | 040504001001 | 砌筑井 | 1、管道井 2、1500*1000 3、路面井盖φ700mm | 座 | 8
25 | 041001009001 | 拆除井 | 1、拆除钢筋混凝土管道井 2、1000*1000*3000 | 座 | 8
26 | 010101003001 | 挖沟槽土方 | 1、人工挖沟槽土方 2、一、二类土 3、2m以内 | m3 | 30
27 | 010103001001 | 回填方 | 1、人工填土夯实 2、砂垫层铺筑 | m3 | 30
28 | 010103002001 | 余方弃置 | 1、余方垃圾清理处置 | 项 | 1
29 | 011707001001 | 安全文明施工 | 1、安全文明施工费 | 项 | 1
分部小计
本页小计
合 计