## 表08A分部分项工程量清单与计价表1-2
分部分项工程量清单与计价表
工程名称:科技楼四、五层火灾隐患整改工程 |  |  | 标段： |  |  |  | 第1页 共2页
序号 | 项目编码 | 项目名称 | 项目特征描述 | 计量 单位 | 工程量 | 金额(元)
[6 empty] | 综合 单价 | 合价 | 材料设备 暂估合价
科技楼（四、五层）
1 | 011609002001 | 隔断隔墙拆除 | 1.拆除科技楼部分房间泡沫彩钢板隔断 厚50mm 2.原有防火门保留（运至南区仓库） 3.拆除建筑垃圾清理外运[运距综合考虑]（含人工搬运上下楼） | m2 | 2807
2 | 011210002001 | 金属隔断 | 1.拆除物清理干净 2.制安防火岩棉彩钢夹芯板[δ=0.5mm] 厚50mm（安装位置：同原有设计布局） 3.彩钢板封边（用半圆弧角线封上下角线） 4.五金配件齐全 5.材料人工搬运上下楼 | m2 | 2807
3 | 010802002001 | 彩板门 | 1.用阻燃材料制作安全防火彩钢板门（原位安装） 规格：730*2000mm 2.五金配件齐全 | 樘 | 128
4 | 010801006001 | 门锁安装 | 1.保护性拆安防盗锁（按原房号安回） | 套 | 128
5 | 010801006002 | 门锁安装 | 1.保护性拆安球形执手锁（按原房号安回） | 套 | 100
6 | 010801006003 | 门锁安装 | 1.球形执手锁 安装 | 套 | 80
7 | 011616B005001 | 其他拆除 | 1.保护性拆安600*600mm广告牌、画 | 套 | 148
8 | 011616B005002 | 其他拆除 | 1.保护性拆安300*300mm门牌 | 套 | 100
9 | 030404019001 | 控制开关 | 1.保护性拆安空调调节开关 | 个 | 30
10 | 030404035001 | 插座 | 1.保护性拆安插座（含底盒） | 个 | 320
11 | 030404035002 | 插座 | 1.保护性拆安（86型底盒）开关 | 个 | 90
12 | 030502012001 | 信息插座 | 1.保护性拆安网络端口（接线盒） | 个 | 86
13 | 030404017001 | 配电箱 | 1.保护性拆安小型配电箱（含空气开关） | 台 | 44
14 | 030404031001 | 小电器 | 1.保护性拆安指纹门禁器 | 台 | 35
本页小计
分部分项工程量清单与计价表
工程名称:科技楼四、五层火灾隐患整改工程 |  |  | 标段： |  |  |  | 第2页 共2页
序号 | 项目编码 | 项目名称 | 项目特征描述 | 计量 单位 | 工程量 | 金额(元)
[6 empty] | 综合 单价 | 合价 | 材料设备 暂估合价
15 | 011105006001 | 金属踢脚线 | 1.保护性拆装不锈钢踢脚线 H=100mm | m | 3400
16 | 011616B002001 | 天棚铲(拆)除 | 1.保护性拆装600*600mm天棚 | m2 | 1100
17 | 030414002001 | 线路检测 | 1.检测电路畅通、调试 2.整理线路线槽 | 项 | 1
18 | 030404034001 | 照明开关 | 1.安装10A单联开关 | 个 | 120
19 | 030404035003 | 插座 | 1.安装电源二三插座 | 个 | 252
20 | 030404035004 | 插座 | 1.安装空调专用插座 | 个 | 10
21 | 030411004001 | 配线 | 1.安装4mm2电线 | m | 4725
22 | 030411004002 | 配线 | 1.安装2.5mm2电线 | m | 1500
23 | 030411002001 | 线槽 | 1.安装PVC线槽 规格：24*14mm | m | 1800
24 | 030411001001 | 配管 | 1.安装PVC线管 规格：φ20×1.6 | m | 640
25 | 030502005001 | 双绞线缆 | 1.网线敷设及调试 2.水晶头制安 | m | 1500
26 | 030404035005 | 插座 | 1.安装网络端口 | 个 | 10
27 | 030404017002 | 配电箱 | 1.安装小型配电箱（内置开关） | 台 | 5
28 | 011616B002002 | 天棚铲(拆)除 | 1.保护性拆装600*600mm天花和出气口格栅260*500mm（含天花和墙壁上） | m2 | 9
29 | 030901001001 | 水喷淋钢管 | 1.水灭火系统镀锌钢管(螺纹连接)安装 公称直径(40mm以内) 2.管道刷红色油漆两遍 | m | 240
30 | 030901001002 | 水喷淋钢管 | 1.水灭火系统镀锌钢管(螺纹连接)安装 公称直径(25mm以内) 2.管道刷红色油漆两遍 | m | 1146
31 | 030901003001 | 水喷淋(雾)喷头 | 1.水灭火系统喷头安装(有吊顶)公称直径(15mm以内) | 个 | 85
32 | 010606001001 | 钢支撑、钢拉条 | 1.支架制安（40*4mm角钢） 2.刷红色油漆两遍 | m | 90
分部小计
本页小计
合 计