## 表08A分部分项工程量清单与计价表
分部分项工程量清单与计价表 (适用于工程量清单计价)
工程名称:海涛楼501房维修工程 |  |  | 标段： |  |  | 第1页 共22页
序号 | 项目编码 | 项目名称 | 项目特征描述 | 计量 单位 | 工程量 | 金额(元)
[6 empty] | 综合 单价 | 合价 | 材料设备 暂估合价
拆除工程
1 | 011605001001 | 拆除瓷砖地面 | 1.名称：铲除原有阳台瓷砖地面（40厚） 2.满足招标文件(含技术要求)和设计图纸所需的全部工作内容 | m2 | 11.24
2 | 011605001002 | 拆除瓷砖地面 | 1.名称：铲除原有厨房、卫生间瓷砖地面（50厚） 2.满足招标文件(含技术要求)和设计图纸所需的全部工作内容 | m2 | 7.7
3 | 011605002001 | 拆除瓷砖踢脚线 | 1.名称：铲除25厚原有瓷砖踢脚线 2.满足招标文件(含技术要求)和设计图纸所需的全部工作内容 | m2 | 15.53
4 | 011605002002 | 铲除块料墙面 | 1.名称：铲除25厚瓷砖墙面及水泥砂浆层 2.满足招标文件(含技术要求)和设计图纸所需的全部工作内容 | m2 | 35.21
5 | 011606003001 | 拆除原有天花吊顶 | 1.名称：拆除原有卫生间厨房吊顶 2.满足招标文件(含技术要求)和设计图纸所需的全部工作内容 | m2 | 8.99
6 | 011610002001 | 拆除原有门 | 1.名称：拆除原有门 2.满足招标文件(含技术要求)和设计图纸所需的全部工作内容 | m2 | 11.15
7 | 011610002002 | 拆除原有铝合金窗 | 1.名称：拆除原有铝合金窗 2.满足招标文件(含技术要求)和设计图纸所需的全部工作内容 | m2 | 14.92
8 | 011614002001 | 拆除原有柜体 | 1.名称：拆除原有柜体 2.满足招标文件(含技术要求)和设计图纸所需的全部工作内容 | m2 | 9.98
本页小计
分部分项工程量清单与计价表 (适用于工程量清单计价)
工程名称:海涛楼501房维修工程 |  |  | 标段： |  |  | 第2页 共22页
序号 | 项目编码 | 项目名称 | 项目特征描述 | 计量 单位 | 工程量 | 金额(元)
[6 empty] | 综合 单价 | 合价 | 材料设备 暂估合价
9 | 011614002002 | 拆除混凝土灶台 | 1.名称：拆除混凝土灶台 2.满足招标文件(含技术要求)和设计图纸所需的全部工作内容 | m3 | 1.25
10 | 030404017001 | 拆除配电箱 | 1.名称：拆除配电箱 2.满足招标文件(含技术要求)和设计图纸所需的全部工作内容 | 套 | 1
11 | 011612002001 | 拆除浴缸 | 1.名称：拆除浴缸 2.满足招标文件(含技术要求)和设计图纸所需的全部工作内容 | 套 | 1
12 | 031004006001 | 拆除马桶 | 1.名称：拆除马桶 2.满足招标文件(含技术要求)和设计图纸所需的全部工作内容 | 套 | 1
13 | 031004006002 | 拆除洗漱台 | 1.名称：拆除洗漱台 2.满足招标文件(含技术要求)和设计图纸所需的全部工作内容 | 套 | 1
14 | 031004006003 | 拆除安装部分 | 1.名称：拆除安装部分，包含原吊顶风扇、灯具、开关插座、电线、配管、地漏、给排水管等 2.满足招标文件(含技术要求)和设计图纸所需的全部工作内容 | m2 | 85.25
15 | 011707004001 | 废料外运 | 1.废料外运，含生活垃圾清运 2.含弃置费等 3.运距综合考虑 4.满足招标文件(含技术要求)和设计图纸所需的全部工作内容 | m3 | 30.81
分部小计
地面工程
本页小计
分部分项工程量清单与计价表 (适用于工程量清单计价)
工程名称:海涛楼501房维修工程 |  |  | 标段： |  |  | 第3页 共22页
序号 | 项目编码 | 项目名称 | 项目特征描述 | 计量 单位 | 工程量 | 金额(元)
[6 empty] | 综合 单价 | 合价 | 材料设备 暂估合价
16 | 011104002001 | 竹、木(复合)地板 | 1.12~15厚复合实木地板 WD-01 2.3~5厚聚乙烯泡沫塑料衬垫 3.3厚水泥自流平 4.原瓷砖地面清洗干净 5.满足招标文件(含技术要求)和设计图纸所需的全部工作内容 | m2 | 53.42
17 | 011502001001 | 金属收边条 | 1.规格：（13+10+13）mm 2.不锈钢收边条 3.满足招标文件(含技术要求)和设计图纸所需的全部工作内容 | m | 4.38
18 | 011102003001 | 块料楼地面 | 1.600*600*8~14厚防滑地砖 CT-05铺实拍平,水泥浆擦缝 2.30厚M15预拌干硬性地面水泥砂浆 3.水泥浆一道(内掺聚酯类胶) 4.满足招标文件(含技术要求)和设计图纸所需的全部工作内容 | m2 | 1.28
19 | 011102003002 | 块料楼地面 | 1.300*300*8~14厚防滑地砖 CT-01铺实拍平,水泥浆擦缝 2.20厚M20地面水泥砂浆 3.1.5厚聚合物水泥基防水涂料,遇墙翻起高度超过300 4.20厚(最薄处)M20水泥砂浆从门口处地漏(沟)找1%坡 5.素水泥浆一道 6.满足招标文件(含技术要求)和设计图纸所需的全部工作内容 | m2 | 8.54
本页小计
分部分项工程量清单与计价表 (适用于工程量清单计价)
工程名称:海涛楼501房维修工程 |  |  | 标段： |  |  | 第4页 共22页
序号 | 项目编码 | 项目名称 | 项目特征描述 | 计量 单位 | 工程量 | 金额(元)
[6 empty] | 综合 单价 | 合价 | 材料设备 暂估合价
20 | 011102003003 | 块料楼地面 | 1.300*300*8~14厚防滑地砖 CT-03铺实拍平,水泥浆擦缝 2.20厚M20地面水泥砂浆 3.1.5厚聚合物水泥基防水涂料,遇墙翻起高度超过300 4.20厚(最薄处)M20水泥砂浆从门口处地漏(沟)找1%坡 5.素水泥浆一道 6.满足招标文件(含技术要求)和设计图纸所需的全部工作内容 | m2 | 10.02
21 | 011102001001 | 石材门槛石 | 1.20mm厚米黄大理石 ST-01铺实拍平,水泥浆擦缝，石材六面防护 2.30mm厚M15预拌预拌地面砂浆结合层,表面撒水泥粉 3.水泥浆一道(内掺聚酯类胶) 4.满足招标文件(含技术要求)和设计图纸所需的全部工作内容 | m2 | 1.19
分部小计
天花工程
22 | 011406001001 | 抹灰面油漆 | 1.一底两面刷白色乳胶漆 PT-01 2.原有天棚面清理干净 3.满足招标文件(含技术要求)和设计图纸所需的全部工作内容 | m2 | 54.68
23 | 011406001002 | 抹灰面油漆 | 1.一底两面白色防水乳胶漆 PT-02 2.原有天棚面清理干净 3.满足招标文件(含技术要求)和设计图纸所需的全部工作内容 | m2 | 15.55
本页小计
分部分项工程量清单与计价表 (适用于工程量清单计价)
工程名称:海涛楼501房维修工程 |  |  | 标段： |  |  | 第5页 共22页
序号 | 项目编码 | 项目名称 | 项目特征描述 | 计量 单位 | 工程量 | 金额(元)
[6 empty] | 综合 单价 | 合价 | 材料设备 暂估合价
24 | 011502004001 | 石膏装饰线 | 1.规格：50*50mm 2.成品石膏线 3.满足招标文件(含技术要求)和设计图纸所需的全部工作内容 | m | 65.36
25 | 011302001001 | 吊顶天棚 | 1.%%C8钢筋吊杆 2.配套金属龙骨 3.300*300*0.6mm铝扣板吊顶 4.满足招标文件(含技术要求)和设计图纸所需的全部工作内容 | m2 | 8.52
26 | 011505002001 | 晾衣杆 | 1.规格：3030*30mm 2.成品不锈钢晾衣杆 3.满足招标文件(含技术要求)和设计图纸所需的全部工作内容 | 根 | 2
分部小计
墙面工程
27 | 010401012001 | 门洞封堵 | 1.规格：240mm厚 2.门洞封堵 3.满足招标文件(含技术要求)和设计图纸所需的全部工作内容 | m2 | 1.43
28 | 011201001001 | 墙面一般抹灰 | 1.墙面一般抹灰 2.满足招标文件(含技术要求)和设计图纸所需的全部工作内容 | m2 | 10
29 | 011406001003 | 抹灰面油漆 | 1.一底两面刷白色乳胶漆 2.原有墙面清理干净 3.满足招标文件(含技术要求)和设计图纸所需的全部工作内容 | m2 | 110.21
30 | 011406001004 | 抹灰面油漆 | 1.一底两面刷深灰色乳胶漆 2.原有墙面清理干净 3.满足招标文件(含技术要求)和设计图纸所需的全部工作内容 | m2 | 13.71
本页小计
分部分项工程量清单与计价表 (适用于工程量清单计价)
工程名称:海涛楼501房维修工程 |  |  | 标段： |  |  | 第6页 共22页
序号 | 项目编码 | 项目名称 | 项目特征描述 | 计量 单位 | 工程量 | 金额(元)
[6 empty] | 综合 单价 | 合价 | 材料设备 暂估合价
31 | 011406001006 | 抹灰面油漆 | 1.一底两面刷绿色乳胶漆 2.原有墙面清理干净 3.满足招标文件(含技术要求)和设计图纸所需的全部工作内容 | m2 | 11.85
32 | 011105005001 | 木质踢脚线 | 1.15厚M15水泥砂浆 2.5厚M20水泥砂浆 3.配套专用胶粘剂粘贴 4.10厚实木踢脚线 WD-01 5.满足招标文件(含技术要求)和设计图纸所需的全部工作内容 | m | 51.27
33 | 010809004001 | 石材窗台板 | 1.15厚M15水泥砂浆 2.5厚M20水泥砂浆 3.4厚强力胶粉泥粘接层,揉挤压实 4.15厚人造石窗台 5.满足招标文件(含技术要求)和设计图纸所需的全部工作内容 | m2 | 1.38
34 | 011204003001 | 块料墙面 | 1.6厚釉面砖 CT-02,白水泥浆擦缝(规格：300X600X6,横贴,横向鸡嘴缝坚向密缝贴至高出天花100) 2.4厚强力胶粉泥粘接层,揉挤压实 3.15厚M15专用内墙抹面砂浆,分两次抹灰 4.满足招标文件(含技术要求)和设计图纸所需的全部工作内容 | m2 | 36.28
35 | 010903002001 | 墙面涂膜防水 | 1.1.5厚聚合物水泥基防水涂料 2.满足招标文件(含技术要求)和设计图纸所需的全部工作内容 | m2 | 15.45
36 | 011505010001 | 成品银镜 | 1.卫生间成品6mm银镜 2.满足招标文件(含技术要求)和设计图纸所需的全部工作内容 | m2 | 0.72
本页小计
分部分项工程量清单与计价表 (适用于工程量清单计价)
工程名称:海涛楼501房维修工程 |  |  | 标段： |  |  | 第7页 共22页
序号 | 项目编码 | 项目名称 | 项目特征描述 | 计量 单位 | 工程量 | 金额(元)
[6 empty] | 综合 单价 | 合价 | 材料设备 暂估合价
37 | 011502003001 | 石材层板 | 1.规格：705*550*50mm 2.人造石台面 ST-02 3.30*30镀锌角钢骨架 4.满足招标文件(含技术要求)和设计图纸所需的全部工作内容 | m | 0.71
38 | 011502003002 | 石材层板 | 1.规格：705*120*20mm 2.人造石台面 ST-02 3.4厚强力胶粉泥粘接层,揉挤压实 4.满足招标文件(含技术要求)和设计图纸所需的全部工作内容 | m | 0.71
39 | 011204003002 | 块料墙面 | 1.6厚釉面砖 CT-04,白水泥浆擦缝(规格：300X600X6,横贴,横向鸡嘴缝坚向密缝) 2.4厚强力胶粉泥粘接层,揉挤压实 3.15厚M15专用内墙抹面砂浆,分两次抹灰 4.满足招标文件(含技术要求)和设计图纸所需的全部工作内容 | m2 | 7.54
40 | 011502003003 | 石材台面 | 1.规格：（300+80）mm 2.人造石材台面 ST-02 3.满足招标文件(含技术要求)和设计图纸所需的全部工作内容 | m | 2.93
本页小计
分部分项工程量清单与计价表 (适用于工程量清单计价)
工程名称:海涛楼501房维修工程 |  |  | 标段： |  |  | 第8页 共22页
序号 | 项目编码 | 项目名称 | 项目特征描述 | 计量 单位 | 工程量 | 金额(元)
[6 empty] | 综合 单价 | 合价 | 材料设备 暂估合价
41 | 011204003003 | 块料反坎 | 1.规格：（100+100）mm 2.6厚釉面砖 CT-04,白水泥浆擦缝(规格：300X600X6,横贴,横向鸡嘴缝坚向密缝) 2.4厚强力胶粉泥粘接层,揉挤压实 3.15厚M15专用内墙抹面砂浆,分两次抹灰 4.原有开裂反坎拆除,用C25细石混凝土重做反坎 5.满足招标文件(含技术要求)和设计图纸所需的全部工作内容 | m2 | 3.01
42 | 011406001005 | 环保外墙涂料 | 1.外墙涂料二遍 2.原有墙面 3.满足招标文件(含技术要求)和设计图纸所需的全部工作内容 | m2 | 17.03
43 | 011405001001 | 防盗网钢结构防锈、涂装 | 防盗网钢结构及栏杆防锈、涂装: 漆1:金属面调和漆 1.调和漆二道(银粉漆) 2.防锈漆或红丹一道 3.除锈 4.满足招标文件(含技术要求)和设计图纸所需的全部工作内容 | m2 | 54.04
44 | 011405001002 | 防盗网 | 1.成品防盗网安装 2.满足招标文件(含技术要求)和设计图纸所需的全部工作内容 | m2 | 24.83
45 | 011405001003 | 不锈钢板 | 1.规格：400*1.5mm 2.304#不锈钢挡板 3.满足招标文件(含技术要求)和设计图纸所需的全部工作内容 | m2 | 8.97
本页小计
分部分项工程量清单与计价表 (适用于工程量清单计价)
工程名称:海涛楼501房维修工程 |  |  | 标段： |  |  | 第9页 共22页
序号 | 项目编码 | 项目名称 | 项目特征描述 | 计量 单位 | 工程量 | 金额(元)
[6 empty] | 综合 单价 | 合价 | 材料设备 暂估合价
46 | 010503002001 | 混凝土修复 | 1.若原有梁处混凝土开裂钢筋外露 凿除开裂混凝土,钢筋除锈并油两道防锈漆,并用EC聚合物修补砂浆修复(暂定整个项目所有阳台共2立方) 2.满足招标文件(含技术要求)和设计图纸所需的全部工作内容 | m3 | 1
分部小计
门窗工程
47 | 010802001001 | 仿木纹不锈钢门(入户门) | 1.规格：900*2100mm 2.仿木纹不锈钢门(入户门) 3.含五金配件（门把手、合页、门锁、门碰、门吸、猫眼）等一切所需配件 4.满足招标文件(含技术要求)和设计图纸所需的全部工作内容 | 樘 | 1
48 | 010802001002 | 木质单开门 | 1.规格：900*2100mm 2.木饰面门扇 WD-02 3.含五金配件（门把手、合页、门锁、门碰、门吸）等一切所需配件 4.满足招标文件(含技术要求)和设计图纸所需的全部工作内容 | 樘 | 2
49 | 010802001003 | 铝合金门 | 1.规格：700*2100mm 2.成品铝合金门 3.含五金配件（门把手、合页、门锁、门碰、门吸）等一切所需配件 4.满足招标文件(含技术要求)和设计图纸所需的全部工作内容 | 樘 | 2
本页小计
分部分项工程量清单与计价表 (适用于工程量清单计价)
工程名称:海涛楼501房维修工程 |  |  | 标段： |  |  | 第10页 共22页
序号 | 项目编码 | 项目名称 | 项目特征描述 | 计量 单位 | 工程量 | 金额(元)
[6 empty] | 综合 单价 | 合价 | 材料设备 暂估合价
50 | 010805005001 | 玻璃推拉门 | 1.规格：1400*2100mm 2.10mm厚钢化玻璃推拉门 GL-01,含不锈钢边框 MT-01 3.含五金配件（不锈钢拉手、导轨）等一切所需配件 4.满足招标文件(含技术要求)和设计图纸所需的全部工作内容 | 樘 | 1
51 | 010802001004 | 铝合金门联窗 | 1.规格：2100*2350mm 2.70系列香槟色铝合金6厚钢化白玻窗，窗尺寸1300*1600mm 3.含五金配件等一切所需配件 4.满足招标文件(含技术要求)和设计图纸所需的全部工作内容 | 樘 | 1
52 | 010802001005 | 铝合金门联窗 | 1.规格：1540*2330mm 2.70系列香槟色铝合金6厚钢化白玻窗，窗尺寸840*1580mm 3.含五金配件等一切所需配件 4.满足招标文件(含技术要求)和设计图纸所需的全部工作内容 | 樘 | 1
53 | 010802001006 | 铝合金窗 | 1.规格：900*1600mm 2.90系列铝合金6厚钢化玻璃窗 3.含五金配件等一切所需配件 4.满足招标文件(含技术要求)和设计图纸所需的全部工作内容 | 樘 | 2
本页小计
分部分项工程量清单与计价表 (适用于工程量清单计价)
工程名称:海涛楼501房维修工程 |  |  | 标段： |  |  | 第11页 共22页
序号 | 项目编码 | 项目名称 | 项目特征描述 | 计量 单位 | 工程量 | 金额(元)
[6 empty] | 综合 单价 | 合价 | 材料设备 暂估合价
54 | 010802001007 | 铝合金窗 | 1.规格：1600*1600mm 2.70系列香槟色铝合金6厚钢化白玻窗 3.含五金配件等一切所需配件 4.满足招标文件(含技术要求)和设计图纸所需的全部工作内容 | 樘 | 1
55 | 010802001008 | 铝合金窗 | 1.规格：2000*1600mm 2.70系列香槟色铝合金6厚钢化白玻窗 3.含五金配件等一切所需配件 4.满足招标文件(含技术要求)和设计图纸所需的全部工作内容 | 樘 | 1
56 | 010802001009 | 铝合金窗 | 1.规格：580*1500mm 2.70系列香槟色铝合金6厚钢化磨砂玻璃窗 3.含五金配件等一切所需配件 4.满足招标文件(含技术要求)和设计图纸所需的全部工作内容 | 樘 | 1
分部小计
其他工程
57 | 011505001001 | 洗漱台 | 1.规格：705*550*200mm 2.人造石台面 ST-02 3.50*25不锈钢方通框架，12mm防水板 4.满足招标文件(含技术要求)和设计图纸所需的全部工作内容 | m | 0.71
58 | 011501009001 | 橱柜（地柜） | 1.规格：1670*550*810mm 2.12mm烤漆防水柜体，人造石台面 3.含柜体小五金 4.满足招标文件(含技术要求)和设计图纸所需的全部工作内容 | m | 1.67
本页小计
分部分项工程量清单与计价表 (适用于工程量清单计价)
工程名称:海涛楼501房维修工程 |  |  | 标段： |  |  | 第12页 共22页
序号 | 项目编码 | 项目名称 | 项目特征描述 | 计量 单位 | 工程量 | 金额(元)
[6 empty] | 综合 单价 | 合价 | 材料设备 暂估合价
59 | 011501009002 | 橱柜（地柜） | 1.规格：2360*550*810mm 2.12mm烤漆防水柜体，人造石台面 3.含柜体小五金 4.满足招标文件(含技术要求)和设计图纸所需的全部工作内容 | m | 2.36
分部小计
电气工程
60 | 030404017002 | 配电箱 | 1.名称：配电箱 2.型号：Pe=8KW、Kx=0.9、CosΦ=0.85、lj=38A 3.安装方式：距地1.8m嵌墙暗装 4.满足招标文件(含技术要求)和设计图纸所需的全部工作内容 | 台 | 1
61 | 030411004002 | 配线 | 1.名称：配线 2.规格：WDZB-BYJ-2.5mm2 3.满足招标文件(含技术要求)和设计图纸所需的全部工作内容 | m | 186.39
62 | 030411004003 | 配线 | 1.名称：配线 2.规格：WDZB-BYJ-4mm2 3.满足招标文件(含技术要求)和设计图纸所需的全部工作内容 | m | 278.34
63 | 030411004001 | 配线 | 1.名称：配线 2.规格：WDZB-BYJ-10mm2 3.满足招标文件(含技术要求)和设计图纸所需的全部工作内容 | m | 117
64 | 030411001002 | 配管 | 1.名称：配管 2.规格：PVC20 3.材质：塑料管 4.满足招标文件(含技术要求)和设计图纸所需的全部工作内容 | m | 60.63
本页小计
分部分项工程量清单与计价表 (适用于工程量清单计价)
工程名称:海涛楼501房维修工程 |  |  | 标段： |  |  | 第13页 共22页
序号 | 项目编码 | 项目名称 | 项目特征描述 | 计量 单位 | 工程量 | 金额(元)
[6 empty] | 综合 单价 | 合价 | 材料设备 暂估合价
65 | 030411001003 | 配管 | 1.名称：配管 2.规格：PVC25 3.材质：塑料管 4.满足招标文件(含技术要求)和设计图纸所需的全部工作内容 | m | 83.78
66 | 030411001004 | 配管 | 1.名称：配管 2.规格：PVC40 3.材质：塑料管 4.满足招标文件(含技术要求)和设计图纸所需的全部工作内容 | m | 117
67 | 030413002002 | 凿槽及恢复 | 1.名称：凿槽及恢复 2.规格：DN20 3.满足招标文件(含技术要求)和设计图纸所需的全部工作内容 | m | 60.63
68 | 030413002003 | 凿槽及恢复 | 1.名称：凿槽及恢复 2.规格：DN25 3.满足招标文件(含技术要求)和设计图纸所需的全部工作内容 | m | 83.78
69 | 030412004002 | LED面板灯 | 1.名称：LED面板灯 2.规格：300*300mm 3.型号：采购市场成品（18W） 4.满足招标文件(含技术要求)和设计图纸所需的全部工作内容 | 套 | 3
70 | 030412004003 | LED圆形吸顶灯 | 1.名称：LED圆形吸顶灯 2.型号：采购市场成品（20W） 3.满足招标文件(含技术要求)和设计图纸所需的全部工作内容 | 套 | 2
71 | 030412004004 | LED吸顶灯 | 1.名称：LED吸顶灯 2.型号：采购市场成品（30W） 3.满足招标文件(含技术要求)和设计图纸所需的全部工作内容 | 套 | 3
本页小计
分部分项工程量清单与计价表 (适用于工程量清单计价)
工程名称:海涛楼501房维修工程 |  |  | 标段： |  |  | 第14页 共22页
序号 | 项目编码 | 项目名称 | 项目特征描述 | 计量 单位 | 工程量 | 金额(元)
[6 empty] | 综合 单价 | 合价 | 材料设备 暂估合价
72 | 030412004005 | LED平板灯 | 1.名称：LED平板灯 2.规格：220*1200mm 3.满足招标文件(含技术要求)和设计图纸所需的全部工作内容 | 套 | 1
73 | 030412004006 | 排气扇 | 1.名称：排气扇 2.型号：采购市场成品(40W) 3.满足招标文件(含技术要求)和设计图纸所需的全部工作内容 | 套 | 2
74 | 030404034002 | 开关 | 1.名称：单联单控开关 2.型号：250V,16A 3.安装方式：距地1.4m暗装 4.满足招标文件(含技术要求)和设计图纸所需的全部工作内容 | 个 | 3
75 | 030404034003 | 开关 | 1.名称：双联单控开关 2.型号：250V,16A 3.安装方式：距地1.4m暗装 4.满足招标文件(含技术要求)和设计图纸所需的全部工作内容 | 个 | 1
76 | 030404034004 | 开关 | 1.名称：三联单控开关 2.型号：250V,16A 3.安装方式：距地1.4m暗装 4.满足招标文件(含技术要求)和设计图纸所需的全部工作内容 | 个 | 1
77 | 030404034005 | 开关 | 1.名称：单联双控开关 2.型号：250V,16A 3.安装方式：距地1.4m暗装 4.满足招标文件(含技术要求)和设计图纸所需的全部工作内容 | 个 | 4
本页小计
分部分项工程量清单与计价表 (适用于工程量清单计价)
工程名称:海涛楼501房维修工程 |  |  | 标段： |  |  | 第15页 共22页
序号 | 项目编码 | 项目名称 | 项目特征描述 | 计量 单位 | 工程量 | 金额(元)
[6 empty] | 综合 单价 | 合价 | 材料设备 暂估合价
78 | 030404035002 | 插座 | 1.名称：空调插座（单相三控带开关插座） 2.功率：250V 16A 3.安装方式：距地2.2m暗装 4.满足招标文件(含技术要求)和设计图纸所需的全部工作内容 | 个 | 3
79 | 030404035003 | 插座 | 1.名称：电热水器插座 2.功率：220V 16A 3.安装方式：距地1.8m暗装 4.满足招标文件(含技术要求)和设计图纸所需的全部工作内容 | 个 | 1
80 | 030404035004 | 插座 | 1.名称：普通五孔插座 2.功率：220V 10A 3.安装方式：距地0.35m(床头插座0.75m) 4.满足招标文件(含技术要求)和设计图纸所需的全部工作内容 | 个 | 11
81 | 030404035005 | 插座 | 1.名称：洗衣机防水电源插座 2.功率：220V 10A 3.安装方式：距地1.5m暗装 4.满足招标文件(含技术要求)和设计图纸所需的全部工作内容 | 个 | 2
82 | 030404035006 | 插座 | 1.名称：冰箱插座 2.功率：220V 10A 3.安装方式：距地1.5m暗装 4.满足招标文件(含技术要求)和设计图纸所需的全部工作内容 | 个 | 1
本页小计
分部分项工程量清单与计价表 (适用于工程量清单计价)
工程名称:海涛楼501房维修工程 |  |  | 标段： |  |  | 第16页 共22页
序号 | 项目编码 | 项目名称 | 项目特征描述 | 计量 单位 | 工程量 | 金额(元)
[6 empty] | 综合 单价 | 合价 | 材料设备 暂估合价
83 | 030404035007 | 插座 | 1.名称：消毒柜插座 2.功率：220V 10A 3.安装方式：距地0.4m暗装 4.满足招标文件(含技术要求)和设计图纸所需的全部工作内容 | 个 | 1
84 | 030404035008 | 插座 | 1.名称：抽油烟机排风插座 2.功率：220V 10A 3.安装方式：距地1.8m暗装 4.满足招标文件(含技术要求)和设计图纸所需的全部工作内容 | 个 | 1
85 | 031001B001002 | 金属软管 | 1.名称：金属软管 2.规格：DN20 3.满足招标文件(含技术要求)和设计图纸所需的全部工作内容 | m | 5.4
86 | 030411006002 | 接线盒 | 1.名称：接线盒 2.满足招标文件(含技术要求)和设计图纸所需的全部工作内容 | 个 | 29
87 | 030404017003 | 局部等电位端子箱 | 1.名称：局部等电位端子箱 2.规格：铜质端子板100*100*70 3.安装方式：距地0.3m暗装 4.满足招标文件(含技术要求)和设计图纸所需的全部工作内容 | 台 | 1
88 | 030411004004 | 配线 | 1.名称：配线 2.规格：BV-4mm2 3.满足招标文件(含技术要求)和设计图纸所需的全部工作内容 | m | 30
89 | 030411001005 | 配管 | 1.名称：配管 2.规格：PVC20 3.材质：塑料管 4.满足招标文件(含技术要求)和设计图纸所需的全部工作内容 | m | 30
分部小计
本页小计
分部分项工程量清单与计价表 (适用于工程量清单计价)
工程名称:海涛楼501房维修工程 |  |  | 标段： |  |  | 第17页 共22页
序号 | 项目编码 | 项目名称 | 项目特征描述 | 计量 单位 | 工程量 | 金额(元)
[6 empty] | 综合 单价 | 合价 | 材料设备 暂估合价
弱电工程
90 | 030404017004 | 家居弱电箱 | 1.名称：弱电箱 2.型号：400（长）*300（高 ）*150（厚） 3.安装方式：距地0.3m嵌墙暗装 4.满足招标文件(含技术要求)和设计图纸所需的全部工作内容 | 台 | 1
91 | 030502005001 | 光缆 | 1.名称：皮线光缆 2.型号：2芯 3.满足招标文件(含技术要求)和设计图纸所需的全部工作内容 | m | 28
92 | 030502012002 | 网络信息插座 | 1.名称：网络信息插座 2.安装方式：底边距地0.3m 3.满足招标文件(含技术要求)和设计图纸所需的全部工作内容 | 个 | 1
93 | 030502004002 | 电视信息插座 | 1.名称：电视信息插座 2.安装方式：底边距地0.3m 3.满足招标文件(含技术要求)和设计图纸所需的全部工作内容 | 个 | 1
94 | 030411006001 | 接线盒 | 1.名称：接线盒 2.满足招标文件(含技术要求)和设计图纸所需的全部工作内容 | 个 | 2
95 | 030502005002 | 双绞线缆 | 1.名称：4对双绞线缆 2.规格：UTP.Cat6 3.穿管敷设 4.满足招标文件(含技术要求)和设计图纸所需的全部工作内容 | m | 7.57
96 | 030502005003 | 视频同轴电缆 | 1.名称：视频同轴电缆 2.规格：SYWV-75-5 3.穿管敷设 4.满足招标文件(含技术要求)和设计图纸所需的全部工作内容 | m | 7
本页小计
分部分项工程量清单与计价表 (适用于工程量清单计价)
工程名称:海涛楼501房维修工程 |  |  | 标段： |  |  | 第18页 共22页
序号 | 项目编码 | 项目名称 | 项目特征描述 | 计量 单位 | 工程量 | 金额(元)
[6 empty] | 综合 单价 | 合价 | 材料设备 暂估合价
97 | 030411001006 | 配管 | 1.名称：配管 2.规格：PC20 3.材质：塑料管 4.满足招标文件(含技术要求)和设计图纸所需的全部工作内容 | m | 10.57
98 | 030413002004 | 凿槽及恢复 | 1.名称：凿槽及恢复 2.规格：DN20 3.满足招标文件(含技术要求)和设计图纸所需的全部工作内容 | m | 10.57
99 | 030502019002 | 双绞线缆测试 | 1.名称：双绞线缆测试(超6类) 2.满足招标文件(含技术要求)和设计图纸所需的全部工作内容 | 信息点 | 2
分部小计
给排水工程
给水管道
100 | 031001006001 | 塑料管 | 1.安装部位：室内 2.介质：给水管（冷水） 3.材质、规格：PP-R管、DN15 4.连接形式：管件连接 5.压力试验及吹、洗、管道消毒等 6.满足招标文件(含技术要求)和设计图纸所需的全部工作内容 | m | 4.3
101 | 031001006003 | 塑料管 | 1.安装部位：室内 2.介质：给水管（冷水） 3.材质、规格：PP-R管、DN20 4.连接形式：管件连接 5.压力试验及吹、洗、管道消毒等 6.满足招标文件(含技术要求)和设计图纸所需的全部工作内容 | m | 4.12
本页小计
分部分项工程量清单与计价表 (适用于工程量清单计价)
工程名称:海涛楼501房维修工程 |  |  | 标段： |  |  | 第19页 共22页
序号 | 项目编码 | 项目名称 | 项目特征描述 | 计量 单位 | 工程量 | 金额(元)
[6 empty] | 综合 单价 | 合价 | 材料设备 暂估合价
102 | 031001006004 | 塑料管 | 1.安装部位：室内 2.介质：给水管（冷水） 3.材质、规格：PP-R管、DN25 4.连接形式：管件连接 5.压力试验及吹、洗、管道消毒等 6.满足招标文件(含技术要求)和设计图纸所需的全部工作内容 | m | 0.46
103 | 031001006005 | 塑料管 | 1.安装部位：室内 2.介质：给水管（冷水） 3.材质、规格：PP-R管、DN32 4.连接形式：管件连接 5.压力试验及吹、洗、管道消毒等 6.满足招标文件(含技术要求)和设计图纸所需的全部工作内容 | m | 7.33
104 | 031001006006 | 塑料管 | 1.安装部位：室内 2.介质：给水管（冷水） 3.材质、规格：PP-R管、DN40 4.连接形式：管件连接 5.压力试验及吹、洗、管道消毒等 6.满足招标文件(含技术要求)和设计图纸所需的全部工作内容 | m | 10
105 | 031001006007 | 塑料管 | 1.安装部位：室内 2.介质：给水管（热水） 3.材质、规格：PP-R管、DN15 4.连接形式：管件连接 5.压力试验及吹、洗、管道消毒等 6.满足招标文件(含技术要求)和设计图纸所需的全部工作内容 | m | 1.73
本页小计
分部分项工程量清单与计价表 (适用于工程量清单计价)
工程名称:海涛楼501房维修工程 |  |  | 标段： |  |  | 第20页 共22页
序号 | 项目编码 | 项目名称 | 项目特征描述 | 计量 单位 | 工程量 | 金额(元)
[6 empty] | 综合 单价 | 合价 | 材料设备 暂估合价
排水管道
106 | 031001006002 | 塑料管 | 1.安装部位：室内 2.介质：排水（废水) 3.材质、规格：UPVC DN50 4.连接形式：承插粘接 5.排水管安装后应做灌水试验 6.满足招标文件(含技术要求)和设计图纸所需的全部工作内容 | m | 3.99
107 | 031001006008 | 塑料管 | 1.安装部位：室内 2.介质：排水（废水) 3.材质、规格：UPVC DN75 4.连接形式：承插粘接 5.排水管安装后应做灌水试验 6.满足招标文件(含技术要求)和设计图纸所需的全部工作内容 | m | 1.6
108 | 031001006009 | 塑料管 | 1.安装部位：室内 2.介质：排水（废水) 3.材质、规格：UPVC DN110 4.连接形式：承插粘接 5.排水管安装后应做灌水试验 6.满足招标文件(含技术要求)和设计图纸所需的全部工作内容 | m | 0.51
卫生洁具和给排水附件
109 | 031004003002 | 热水器 | 1.名称：电热水器 2.含一切所需配件 3.满足招标文件(含技术要求)和设计图纸所需的全部工作内容 | 套 | 1
本页小计
分部分项工程量清单与计价表 (适用于工程量清单计价)
工程名称:海涛楼501房维修工程 |  |  | 标段： |  |  | 第21页 共22页
序号 | 项目编码 | 项目名称 | 项目特征描述 | 计量 单位 | 工程量 | 金额(元)
[6 empty] | 综合 单价 | 合价 | 材料设备 暂估合价
110 | 031004003003 | 洗脸盆 | 1.名称：洗脸盆 2.含冷热水龙头、存水弯及一切所需配件 3.材质：陶瓷洗脸盆 4.满足招标文件(含技术要求)和设计图纸所需的全部工作内容 | 套 | 1
111 | 031004003004 | 厨房洗菜盆 | 1.名称：厨房洗菜盆 2.含配套水龙头、存水弯及一切所需配件 3.材质：不锈钢 4.满足招标文件(含技术要求)和设计图纸所需的全部工作内容 | 套 | 1
112 | 031004006004 | 坐式大便器 | 1.名称：坐式大便器 2.含存水弯、水箱等一切所需配件 3.材质：陶瓷坐便器 4.满足招标文件(含技术要求)和设计图纸所需的全部工作内容 | 组 | 1
113 | 031004007002 | 沐浴器 | 1.名称：成品沐浴器 2.含一切所需配件 3.满足招标文件(含技术要求)和设计图纸所需的全部工作内容 | 组 | 1
114 | 031004003001 | 纸巾盒 | 1.名称：纸巾盒 2.材质：不锈钢纸巾盒 3.满足招标文件(含技术要求)和设计图纸所需的全部工作内容 | 个 | 1
115 | 031004003005 | 洗衣机水龙头 | 1.名称：洗衣机水龙头 2.规格：DN15 3.满足招标文件(含技术要求)和设计图纸所需的全部工作内容 | 个 | 1
116 | 031003001002 | 截止阀 | 1.名称：铜制截止阀 2.规格：DN25 3.满足招标文件(含技术要求)和设计图纸所需的全部工作内容 | 组 | 1
本页小计
分部分项工程量清单与计价表 (适用于工程量清单计价)
工程名称:海涛楼501房维修工程 |  |  | 标段： |  |  | 第22页 共22页
序号 | 项目编码 | 项目名称 | 项目特征描述 | 计量 单位 | 工程量 | 金额(元)
[6 empty] | 综合 单价 | 合价 | 材料设备 暂估合价
117 | 031003001003 | 截止阀 | 1.名称：铜制截止阀 2.规格：DN20 3.满足招标文件(含技术要求)和设计图纸所需的全部工作内容 | 组 | 2
118 | 031004014002 | 地漏 | 1.名称：防返溢地漏 2.规格：DN50 3.满足招标文件(含技术要求)和设计图纸所需的全部工作内容 | 个 | 2
119 | 031004014003 | 地漏 | 1.名称：洗衣机地漏 2.规格：DN50 3.满足招标文件(含技术要求)和设计图纸所需的全部工作内容 | 个 | 1
分部小计
本页小计
合 计