## 表08A分部分项工程量清单与计价表1-3
分部分项工程量清单与计价表
工程名称:深大卫生间装修工程--装饰工程 |  |  | 标段： |  |  | 第1页 共4页
序号 | 项目编码 | 项目名称 | 项目特征描述 | 计量 单位 | 工程量 | 金额(元)
[6 empty] | 综合 单价 | 合价
拆除工程
1 | 011604002001 | 立面抹灰层拆除 | (1)拆除部位:墙面抹灰 (2)抹灰层种类:综合考虑 (3)满足设计图纸、招标文件及相关规范的要求 | m2 | 83.86
2 | 010103002001 | 余方弃置 | (1)废弃料品种:废料 (2)运距:投标人综合考虑 (3)满足设计图纸、招标文件及相关规范的要求 | m3 | 0.84
分部小计
防水工程
3 | 010903002001 | 墙面涂膜防水 | (1)1.5mm厚聚氨酯防水涂膜 (2)满足设计图纸、招标文件及相关规范的要求 | m2 | 53.1
4 | 010903003001 | 墙面砂浆防水(防潮) | (1)1.5mm厚聚合物水泥砂浆 (2)满足设计图纸、招标文件及相关规范的要求 | m2 | 53.1
5 | 010904002001 | 楼(地)面涂膜防水 | (1)1.5mm厚聚氨酯防水涂膜 (2)满足设计图纸、招标文件及相关规范的要求 | m2 | 30.38
6 | 010904003001 | 楼(地)面砂浆防水(防潮) | (1)1.5mm厚聚合物水泥砂浆 (2)满足设计图纸、招标文件及相关规范的要求 | m2 | 30.38
分部小计
楼地面装饰工程
7 | 010501001001 | 垫层 | (1)材料:陶粒 (2)高度:200mm (3)满足设计图纸、招标文件及相关规范的要求 | m3 | 1.94
8 | 011101003001 | 混凝土垫层 | (1)30mm厚C20混凝 土 | m2 | 30.38
(2)满足设计图纸、 招标文件及相关规 范的要求
9 | 011102003001 | 块料楼地面 | (1)结合层厚度、砂浆配合比:50mm厚砂浆 (2)面层材料品种、规格、颜色:600*600mm地砖 (3)满足设计图纸、招标文件及相关规范的要求 | m2 | 30.38
分部小计
墙面装饰工程
10 | 011204003001 | 块料墙面 | (1)结合层厚度、砂浆配合比:30mm厚砂浆 (2)面层材料品种、规格、颜色:300*600mm墙面瓷砖 (3)满足设计图纸、招标文件及相关规范的要求 | m2 | 83.86
分部小计
天棚工程
11 | 011302001001 | 吊顶天棚 | (1)龙骨材料种类、规格、中距:C38轻钢龙骨 (2)面层材料品种、规格:600*600铝扣板 (3)满足设计图纸、招标文件及相关规范的要求 | m2 | 30.38
分部小计
其他装饰工程
12 | 010801001001 | 木质门 | (1)实木胶合板门 (2)门代号及洞口尺寸:900*2100mm (3)五金配件等综合考虑 (4)满足设计图纸、招标文件及相关规范的要求 | m2 | 3.78
13 | 010810002001 | 木窗帘盒 | (1)窗帘盒材质、规格:18mm细木工板 (2)防护材料种类:防火涂料三度 (3)满足设计图纸、招标文件及相关规范的要求 | m | 2.92
14 | 011210005001 | 成品隔断 | (1)隔断材料品种、 规格、颜色:抗贝特 防水板成品隔断 (2)满足设计图纸、 | m2 | 21.26
招标文件及相关规 范的要求
15 | 011406001001 | 窗帘盒刷油漆 | (1)部位:窗帘盒刷防水乳胶漆 (2)刮腻子刷乳胶漆 二遍 (3)满足设计图纸、招标文件及相关规范的要求 | m2 | 0.91
16 | 011502001001 | 金属装饰线 | (1)窗帘盒 (2)不锈钢装饰线 (3)满足设计图纸、招标文件及相关规范的要求 | m | 2.92
17 | 011505001001 | 洗漱台 | (1)材料品种、规格、颜色:大理石、18mm细木工板 (2)支架、配件品种、规格:5#镀锌角铁 (3)满足设计图纸、招标文件及相关规范的要求 | m2 | 2.6
分部小计
机电部分
18 | 030404033001 | 风扇 | 1.名称:排气扇 | 台 | 2
19 | 030404034001 | 照明开关 | 1.名称:双联单控开关 | 个 | 2
20 | 030412005001 | 荧光灯 | 1.名称:LED荧光灯盘600*600mm | 套 | 2
21 | 030411001001 | 配管 | 1.名称:照明管线 | 项 | 1
22 | 031001006001 | 塑料管 | 1.安装部位:室内卫生间 2.介质:排水 3.材质、规格:DN50 4.含相关附件 | m | 35
23 | 031001006002 | 塑料管 | 1.安装部位:室内卫生间 2.介质:排水 3.材质、规格:DN100 4.含相关附件 | m | 35
24 | 031001006003 | 塑料管 | 1.安装部位:卫生间 2.介质:给水 3.材质、规格:DN32 | m | 50
25 | 031004003001 | 洗脸盆 | 1.材质:陶瓷洗手盆 | 组 | 4
26 | 031004006001 | 大便器 | 1.材质:蹲式大便器 配挂壁挂墙式冲水箱 | 组 | 7
27 | 031004007001 | 小便器 | 1.材质:小便器 配挂壁挂墙式冲水箱 | 组 | 2
分部小计
合 计