## 分部分项工程量清单1-2
分部分项工程量清单
单位工程名称:学生部学生活动中心装修改造工程 |  |  |  | 第1页 共2页
序号 | 项目编码 | 项目名称 | 计量单位 | 工程数量 | 备注
分部工程
1 | 020612003001 | 墙面铲(拆)除 1.铲除外墙瓷砖及批荡层 2.基层清理干净 （脚手架搭拆10m以内） | m2 | 3
2 | 010703002001 | 涂膜防水 1.刷聚合物防水涂料三遍 2.[911]聚氨酯涂抹防水 厚2mm | m2 | 3
3 | 020201001001 | 墙面一般抹灰 1.墙面水泥砂浆抹灰 | m2 | 3
4 | 020204003001 | 块料墙面 1.铺贴红色墙砖（同整体一致） 规格：250*60mm | m2 | 3
5 | 020506001001 | 抹灰面油漆 1.铲除旧墙皮 2.刮外墙腻子、打磨 3.刷白色外墙乳胶漆两遍[立邦] | m2 | 3
6 | 010703002002 | 涂膜防水 1.门下边及窗下边打结构胶防水 | m | 10
7 | 020612009001 | 其他拆除 1.拆除已锈蚀的铁栏杆（交甲方） | m2 | 9
8 | 020406001001 | 金属推拉窗 1.安装铝合金玻璃窗（上下固定窗，中间推拉窗） 2.铝合金方通100*100mm加固安装-7m 3.五金配件齐全 （要求：用40*90*3mm铝合金方通，钢化玻璃厚6mm，下方1100mm为钢化磨砂玻璃） | m2 | 27
9 | 010607001001 | 金属网 1.不锈钢防盗网制安[不锈钢方通20*20*1.2mm @100mm] | m2 | 27
10 | 030213001001 | 普通吸顶灯及其他灯具 1.安装40W照明灯（含灯架） | 套 | 1
11 | 030212003001 | 电气配线 1.安装2.5mm2电线[金龙羽] | m | 50
12 | 030212002001 | 线槽 1.安装PVC线槽 规格：20*14mm | m | 20
13 | 030204031001 | 小电器 1.安装照明开关 2.线盒安装 | 台 | 1
14 | 030204031002 | 小电器 1.安装铝合金过线孔Φ10 | 个 | 1
15 | 020612008001 | 门窗拆除 1.拆除旧铝合金玻璃门（交甲方） 规格：1300*2100mm | m2 | 2.73
16 | 020612008002 | 门窗拆除 1.拆除铝合金玻璃门及门框（交甲方）-2樘 规格：900*2100mm 2.门边修复 | m2 | 3.78
17 | 020612008003 | 门窗拆除 1.拆除不锈钢防盗门及门框（交甲方） 规格：1000*2100mm | m2 | 2.1
分部分项工程量清单
单位工程名称:学生部学生活动中心装修改造工程 |  |  |  | 第2页 共2页
序号 | 项目编码 | 项目名称 | 计量单位 | 工程数量 | 备注
18 | 020612008004 | 门窗拆除 1.拆除防火门及门框（交甲方）-2樘 规格：900*2100mm 2.门边修复 | m2 | 1.89
19 | 020402007001 | 钢质防火门 1.钢质防火门安装（内开，同301房一致） 规格：900*2100mm 2.五金配件齐全（含门框） | 樘 | 2
20 | 030801005001 | 塑料管 1.安装4分PVC给水管 | m | 25
21 | 030801005002 | 塑料管 1.安装PVC排水管 规格：DN50 （脚手架搭拆15m以内） | m | 25
22 | 030803001001 | 螺纹阀门 1.安装4分不锈钢阀门 | 个 | 2
23 | 020609001001 | 开孔 1.开Φ25墙孔-2个 开Φ52墙孔-2个 | 个 | 4
24 | 020406003001 | 门窗玻璃 1.拆除800*950mm白玻璃-1块 2.安装6mm厚白玻（上面开Φ52孔） 规格：800*950mm | 块 | 1
25 | 030212003002 | 电气配线 1.安装6mm2电线[金龙羽] | m | 200
26 | 030204019001 | 控制开关 1.安装40A三相漏电开关[梅兰日兰、正泰、ABB] 2.开关盒安装 | 个 | 2
27 | 030212001001 | 电气配管 1.安装PVC线管 规格：Φ25 | m | 30
28 | 030212002002 | 线槽 1.安装PVC线槽 规格：20*14mm | m | 30