## 表08A分部分项工程量清单与计价表1-2
分部分项工程量清单与计价表 (适用于工程量清单计价)
工程名称:南区综合楼四楼办公室改造工程 |  |  | 标段： |  |  | 第1页 共2页
序号 | 项目编码 | 项目名称 | 项目特征描述 | 计量 单位 | 工程量 | 金额(元)
[6 empty] | 综合 单价 | 合价 | 材料设备 暂估合价
分部工程
1 | 011616B005001 | 其他拆除 | 1.拆除原彩钢板隔墙 2.建筑垃圾清理外运，运距综合考虑 | m2 | 70
2 | 011616B005004 | 其他拆除 | 1.拆除原防静电地板 2.建筑垃圾清理外运，运距综合考虑 (注意保护原地面) | m2 | 280
3 | 011616B005002 | 其他拆除 | 1.拆除原有明装线槽/线缆 2.建筑垃圾清理外运，运距综合考虑 | m2 | 475
4 | 011616B005003 | 其他拆除 | 1.拆除明装二三插座 2.建筑垃圾清理外运，运距综合考虑 | 个 | 100
5 | 011613001001 | 灯具拆除 | 1.拆除原吊管式灯管 2.建筑垃圾清理外运，运距综合考虑 | 套 | 85
6 | 011608001001 | 铲除油漆面 | 1.铲除原旧墙油漆面 2.建筑垃圾清理外运，运距综合考虑 | m2 | 640
7 | 011201002001 | 墙面装饰抹灰 | 1.墙、柱、天棚抹灰面 满刮腻子二遍、打磨、乳胶漆二遍 | m2 | 640
8 | 030404017001 | 配电箱 | 1.新装AL配电箱[含所需漏电开关及空气开关] | 台 | 6
9 | 030412001001 | 灯具 | 1.名称：LED平板灯 2.规格：1200*100mm 3.安装：吊挂安装 | 套 | 85
10 | 030404034001 | 照明开关 | 1.名称：照明开关 2.线盒安装 | 个 | 6
11 | 030411004003 | 配线 | 1.安装2.5mm2电线 | m | 1500
12 | 030411001001 | 配管 | 1.安装PVC线管，φ25mm | m | 500
13 | 030404035001 | 插座 | 1.明装二三插座 2.线盒安装 | 个 | 280
14 | 030411004001 | 配线 | 1.安装4mm2电线 | m | 1200
15 | 030411002001 | 线槽 | 1.安装PVC线槽 | m | 400
本页小计
分部分项工程量清单与计价表 (适用于工程量清单计价)
工程名称:南区综合楼四楼办公室改造工程 |  |  | 标段： |  |  | 第2页 共2页
序号 | 项目编码 | 项目名称 | 项目特征描述 | 计量 单位 | 工程量 | 金额(元)
[6 empty] | 综合 单价 | 合价 | 材料设备 暂估合价
50*20
16 | 030502012001 | 信息插座 | 1.明装网络插座 2.线盒安装 | 个 | 130
17 | 030502005001 | 双绞线缆 | 1.超六类网线敷设及调试 2.水晶头制安 | m | 1500
18 | 030411002002 | 线槽 | 1.安装PVC线槽50*20 | m | 500
19 | 030404035003 | 插座 | 1.明装电话端口 2.线盒安装 | 个 | 6
20 | 030411004002 | 电话线 | 1.安装电话线 2.水晶头制安 | m | 600
21 | 030411002003 | 线槽 | 1.安装PVC线槽50*20 | m | 600
22 | 030501012001 | 交换机 | 1.安装24口网络交换机 2.配套挂墙机架安装 | 台 | 6
23 | 030501012002 | 交换机 | 1.安装12口网络交换机 2.配套挂墙机架安装 | 台 | 1
24 | 030502019001 | 双绞线缆测试 | 1.双绞线缆测试(6类) | 点 | 130
分部小计
本页小计
合 计