## 表04单位工程招标控制价汇总表
单位工程招标控制价汇总表
工程名称:师范学院教学楼改造工程-安装部分 |  | 标段： | 第1页 共1页
序 号 | 汇 总 内 容 |  | 金额(元) | 其中： 材料设备暂估价 (元)
1 | 分部分项工程费
1.1 | 安装部分
2 | 措施项目费
2.1 | 其中：混凝土、钢筋混凝土模板及支架费
2.2 | 安全文明施工措施费
2.3 | 履约担保手续费、赶工措施费
2.4 | 其它措施项目费
3 | 其它项目费
3.1 | 计日工
3.2 | 总承包服务费
3.3 | 发包人供应材料费
4 | 规费
5 | 不含税建安工程造价
6 | 应纳税费
6.1 | 增值税应纳税额
6.2 | 城市维护建设税、教育费附加及地方教育费附加
含税建安工程造价=5+6
注：本表适用于单位工程招标控制价或投标价的汇总，如无单位工程划分，单项工程也使用本表汇总。

## 表08A分部分项工程量清单与计价表
分部分项工程量清单与计价表 （适用于工程量清单计价）
工程名称:师范学院教学楼改造工程-安装部分 |  |  | 标段： |  |  |  | 第1页 共5页
序号 | 项目编码 | 项目名称 | 项目特征描述 | 计量 单位 | 工程量 | 金额(元)
[6 empty] | 综合单价 | 合价 | 材料设备 暂估合价
安装部分
第2层
安装工程
1 | 030412001002 | 普通灯具 | (1)名称:600*600LED平板灯 30W | 套 | 21
2 | 030412001001 | 普通灯具 | (1)名称:筒灯 | 套 | 36
3 | 030404034001 | 照明开关 | (1)名称:二位翘板开关（含底盒) | 个 | 2
4 | 030404034002 | 照明开关 | (1)名称:一位翘板开关（含底盒) | 个 | 3
5 | 030404035001 | 插座 | (1)名称:二三插座（含底盒) | 个 | 76
6 | 030404035002 | 插座 | (1)名称:多媒体插座（含底盒) | 个 | 4
7 | 030404035004 | 插座 | (1)名称:网络插座（含底盒) | 个 | 64
8 | 030411004001 | 配线 | (1)配线形式:ZRBV3*2.5 | m | 331.07
9 | 030502005002 | 双绞线缆 | (1)名称:UTP6网线 | m | 796.46
10 | 030411001001 | 配管 | (1)名称:刚性阻燃管 φ20×1.6 (2)规格:凿槽及恢复 (3)配置形式:砖、混凝土结构暗配 | m | 491.38
11 | 030411001002 | 配管 | (1)名称:JDG镀锌电线管 φ20明敷 (2)配置形式:吊棚内 | m | 109.5
12 | 030404017002 | 弱电配电箱 | (1)名称:成品弱电配电箱 | 台 | 4
13 | 030404017001 | 强电配电箱 | (1)名称:成品强电配电箱 | 台 | 4
分部小计
分部小计
第3层
安装工程
14 | 030412001004 | 普通灯具 | (1)名称:600*600LED平板灯 30W | 套 | 33
15 | 030404034004 | 照明开关 | (1)名称:二位翘板开关（含底盒) | 个 | 3
16 | 030404034003 | 照明开关 | (1)名称:一位翘板开关（含底盒) | 个 | 1
17 | 030404035003 | 插座 | (1)名称:二三插座（含底盒) | 个 | 16
18 | 030404035005 | 插座 | (1)名称:空调插座（含底盒) | 个 | 1
19 | 030404035007 | 插座 | (1)名称:多媒体插座（含底盒) | 个 | 3
20 | 030404035006 | 插座 | (1)名称:网络插座（含底盒) | 个 | 4
21 | 030411001004 | 配管 | (1)名称:刚性阻燃管 φ20×1.6 (2)规格:凿槽及恢复 (3)配置形式:砖、混凝土结构暗配 | m | 208.35
22 | 030411001003 | 配管 | (1)名称:JDG镀锌电线管 φ20明敷 (2)配置形式:吊棚内 | m | 109
23 | 030411004002 | 配线 | (1)配线形式:ZRBV3*2.5 | m | 199.04
24 | 030502005001 | 双绞线缆 | (1)名称:UTP6网线 | m | 122.5
25 | 030404017004 | 弱电配电箱 | (1)名称:成品弱电配电箱 | 台 | 3
26 | 030404017003 | 强电配电箱 | (1)名称:成品强电配电箱 | 台 | 4
分部小计
分部小计
第4层
安装工程
27 | 030412001003 | 普通灯具 | (1)名称:600*600LED平板灯 30W | 套 | 36
28 | 030404034006 | 照明开关 | (1)名称:二位翘板开关（含底盒) | 个 | 4
29 | 030404035008 | 插座 | (1)名称:二三插座（含底盒) | 个 | 16
30 | 030404035009 | 插座 | (1)名称:多媒体插座（含底盒) | 个 | 4
31 | 030404035010 | 插座 | (1)名称:网络插座（含底盒) | 个 | 4
32 | 030411001006 | 配管 | (1)名称:刚性阻燃管 φ20×1.6 (2)规格:凿槽及恢复 (3)配置形式:砖、混凝土结构暗配 | m | 159.58
33 | 030411001005 | 配管 | (1)名称:JDG镀锌电线管 φ20明敷 (2)配置形式:吊棚内 | m | 84
34 | 030411004004 | 配线 | (1)配线形式:ZRBV3*2.5 | m | 166.12
35 | 030502005004 | 双绞线缆 | (1)名称:UTP6网线 | m | 80.6
36 | 030404017006 | 弱电配电箱 | (1)名称:成品弱电配电箱 | 台 | 4
37 | 030404017005 | 强电配电箱 | (1)名称:成品强电配电箱 | 台 | 4
分部小计
分部小计
第4-1层
安装工程
38 | 030412001005 | 普通灯具 | (1)名称:600*600LED平板灯 30W | 套 | 35
39 | 030404034005 | 照明开关 | (1)名称:二位翘板开关（含底盒) | 个 | 1
40 | 030404034007 | 照明开关 | (1)名称:三位翘板开关（含底盒) | 个 | 1
41 | 030404035011 | 插座 | (1)名称:二三插座（含底盒) | 个 | 6
42 | 030404035012 | 插座 | (1)名称:多媒体插座（含底盒) | 个 | 1
43 | 030404035013 | 插座 | (1)名称:网络插座（含底盒) | 个 | 2
44 | 030411001008 | 配管 | (1)名称:刚性阻燃管 φ20×1.6 (2)规格:凿槽及恢复 (3)配置形式:砖、混凝土结构暗配 | m | 139.79
45 | 030411001007 | 配管 | (1)名称:JDG镀锌电线管 φ20明敷 (2)配置形式:吊棚内 | m | 99.3
46 | 030411004003 | 配线 | (1)配线形式:ZRBV3*2.5 | m | 184.44
47 | 030502005003 | 双绞线缆 | (1)名称:UTP6网线 | m | 62.45
48 | 030404017008 | 弱电配电箱 | (1)名称:成品弱电配电箱 | 台 | 1
49 | 030404017007 | 强电配电箱 | (1)名称:成品强电配电箱 | 台 | 1
分部小计
分部小计
第5层
安装工程
50 | 030412001006 | 普通灯具 | (1)名称:600*600LED平板灯 30W | 套 | 36
51 | 030404034008 | 照明开关 | (1)名称:二位翘板开关（含底盒) | 个 | 4
52 | 030404035014 | 插座 | (1)名称:二三插座（含底盒) | 个 | 16
53 | 030404035015 | 插座 | (1)名称:多媒体插座（含底盒) | 个 | 4
54 | 030404035016 | 插座 | (1)名称:网络插座（含底盒) | 个 | 4
55 | 030411001010 | 配管 | (1)名称:刚性阻燃管 φ20×1.6 (2)规格:凿槽及恢复 (3)配置形式:砖、混凝土结构暗配 | m | 145.36
56 | 030411001009 | 配管 | (1)名称:JDG镀锌电线管 φ20明敷 (2)配置形式:吊棚内 | m | 88.5
57 | 030411004006 | 配线 | (1)配线形式:ZRBV3*2.5 | m | 140.62
58 | 030502005006 | 双绞线缆 | (1)名称:UTP6网线 | m | 90
59 | 030404017010 | 弱电配电箱 | (1)名称:成品弱电配电箱 | 台 | 4
60 | 030404017009 | 强电配电箱 | (1)名称:成品强电配电箱 | 台 | 4
分部小计
分部小计
第5-1层
安装工程
61 | 030412001007 | 普通灯具 | (1)名称:600*600LED平板灯 30W | 套 | 45
62 | 030404034009 | 照明开关 | (1)名称:三位翘板开关（含底盒) | 个 | 3
63 | 030404035017 | 插座 | (1)名称:二三插座（含底盒) | 个 | 12
64 | 030404035018 | 插座 | (1)名称:多媒体插座（含底盒) | 个 | 3
65 | 030404035019 | 插座 | (1)名称:网络插座（含底盒) | 个 | 3
66 | 030411001012 | 配管 | (1)名称:刚性阻燃管 φ20×1.6 (2)规格:凿槽及恢复 (3)配置形式:砖、混凝土结构暗配 | m | 156.66
67 | 030411001011 | 配管 | (1)名称:JDG镀锌电线管 φ20明敷 (2)配置形式:吊棚内 | m | 116
68 | 030411004005 | 配线 | (1)配线形式:ZRBV3*2.5 | m | 181.95
69 | 030502005005 | 双绞线缆 | (1)名称:UTP6网线 | m | 98.3
70 | 030404017012 | 弱电配电箱 | (1)名称:成品弱电配电箱 | 台 | 3
71 | 030404017011 | 强电配电箱 | (1)名称:成品强电配电箱 | 台 | 3
分部小计
分部小计
分部小计
合 计

## 表10措施项目清单与计价汇总表
措施项目清单与计价汇总表
工程名称:师范学院教学楼改造工程-安装部分 |  | 标段： | 第1页 共1页
序号 | 项目名称 |  | 金额(元)
1 | 安全文明施工措施费
1.1 | 安全文明施工措施费(按费率计算)
1.2 | 其他安全文明施工措施(按清单列项)
1.2.1 | 临时围挡费
1.2.2 | 基坑内场地硬地化
2 | 履约担保手续费
3 | 夜间施工费
4 | 赶工措施费
5 | 冬雨季施工费
6 | 已完成工程及设备保护费
7 | 地上地下设施及建筑物的临时保护费
8 | 混凝土、钢筋混凝土模板及支架费
9 | 二次搬运费
10 | 脚手架费
11 | 垂直运输机械费
12 | 大型机械设备进出场及安拆费
13 | 施工排水、降水费
14 | 专业工程措施项目费
14.1 | 组装平台
14.2 | 设备、管道施工的防冻和焊接保护措施
14.3 | 压力容器和高压管道的检验
14.4 | 焦炉施工大棚
14.5 | 焦炉供炉、热态工程
14.6 | 管道安装后的充气保护措施
14.7 | 隧道内施工的通风、供水、供电、供气照明及通讯设施
14.8 | 长输管道施工措施
14.9 | 格架式抱杆
15 | 其他
合 计
注：专业工程措施项目费可根据工程实际在本表中补充。