## 表08A分部分项工程量清单与计价表
分部分项工程量清单与计价表 （适用于工程量清单计价）
工程名称:学术中心背侧道路优化工程 |  |  | 标段： |  |  |  | 第1页 共2页
序号 | 项目编码 | 项目名称 | 项目特征描述 | 计量 单位 | 工程量 | 金额(元)
[6 empty] | 综合单价 | 合价 | 材料设备 暂估合价
分部工程
改造工程
1 | 010101001001 | 平整场地 |  | m2 | 333.35
2 | 010101002002 | 挖一般土方 | (1)土壤类别:三类土 (2)含土方弃运,投标方自行考虑 | m3 | 50
3 | 040203006002 | 混凝土 | (1)混凝土种类:土色混凝土平整找坡，表面拉丝防滑 (2)250厚C30混凝土垫层 (3)200厚6%水泥石粉渣垫层 (4)素土夯实，夯实系数》93% | m2 | 333.35
4 | 040402018003 | 胀缝 | (1)材料品种、规格:填改性沥青油膏、填改性沥青麻丝 | m | 26.75
5 | 040402018004 | 假缝 | (1)材料品种、规格:填改性沥青油膏 | m | 107
6 | 040205019001 | 减速垄 | (1)材料品种:成品减速带 | m | 15
7 | 040201022002 | 排水沟 | (1)路侧排水沟 (2)基础、垫层:材料品种、厚度:100厚C15混凝土垫层 (3)砌体材料:M7.5水泥砂浆砌MU10砖 (4)20厚1:2水泥砂浆抹面 (5)素土夯实，密实度》93% (6)挖土、弃运、回填均考虑在内 | m | 174.62
本页小计
分部分项工程量清单与计价表 （适用于工程量清单计价）
工程名称:学术中心背侧道路优化工程 |  |  | 标段： |  |  |  | 第2页 共2页
序号 | 项目编码 | 项目名称 | 项目特征描述 | 计量 单位 | 工程量 | 金额(元)
[6 empty] | 综合单价 | 合价 | 材料设备 暂估合价
8 | 040504009001 | 不锈钢截水沟 | (1)500x300x50厚304不锈钢盖板 (2)470*50*5厚304不锈钢条@600，50x50x5厚304不锈钢通长带φ8锚筋@600 L=150 (3)20厚1:2.5水泥砂浆找平层,掺5%防水粉 (4)C25素混凝土 (5)M7.5水泥砂浆砌筑MU10砖 (6)100厚C15混凝土垫层 (7)素土夯实,密实度＞93% (8)含挖、回填、弃运 (9)详图LT-1.01/7 | m | 8.97
分部小计
分部小计
本页小计
合 计