## 表08A分部分项工程量清单与计价表1-3
分部分项工程量清单与计价表 (适用于工程量清单计价)
工程名称:南校区学生公寓墙体修复工程 |  |  | 标段： |  |  | 第1页 共3页
序号 | 项目编码 | 项目名称 | 项目特征描述 | 计量 单位 | 工程量 | 金额(元)
[6 empty] | 综合 单价 | 合价 | 材料设备 暂估合价
分部工程
1 | 011210006001 | 保护性拆、装卫生间隔板 | (1)保护性拆、装卫生间隔板 | m2 | 170
2 | 011616B005001 | 其他拆除 | (1)打除卫生间蹲台，厚250mm (2)建筑垃圾清理外运，运距综合考虑 | m2 | 28
3 | 011616B004001 | 楼地面铲(拆)除 | (1)切割打除地面防滑地砖及基层，厚40mm (2)建筑垃圾清理外运，运距综合考虑 | m2 | 70
4 | 011616B003001 | 墙面铲(拆)除 | (1)切割打除墙面瓷砖及基层，厚40mm (2)建筑垃圾清理外运，运距综合考虑 | m2 | 80
5 | 011612002001 | 保护性拆、装地漏 | (1)保护性拆、装地漏 | 套 | 5
6 | 011616B005002 | 其他拆除 | (1)拆除大理石洗手池，650*600*250mm (2)建筑垃圾清理外运，运距综合考虑 | 套 | 1
7 | 011616B004002 | 楼地面铲(拆)除 | (1)切割打除阳台地面防滑地砖及基层，厚40mm (2)建筑垃圾清理外运，运距综合考虑 | m2 | 7
8 | 011101001001 | 水泥砂浆楼地面 | (1)20mm厚聚合物水泥砂浆找平 | m2 | 210
9 | 010507007001 | 混凝土构件 | (1)名称：现浇钢筋混凝土大便蹲位便台槽 (2)混凝土等级：C25 (3)槽尺寸：高250mm*厚100mm (4)含相应钢筋及模板，槽表面20mm厚聚合物防水水泥砂浆 (5)砌便槽16个 | m2 | 40
10 | 011110B001001 | 水泥砂浆楼地面单独找平 | (1)120mm厚水泥砂砂砾填充层 (2)20mm厚水泥砂浆找平层 | m2 | 28
11 | 031004006001 | 大便器 | (1)名称：陶瓷蹲便器 (2)含存水弯及配件等 | 组 | 16
本页小计
分部分项工程量清单与计价表 (适用于工程量清单计价)
工程名称:南校区学生公寓墙体修复工程 |  |  | 标段： |  |  | 第2页 共3页
序号 | 项目编码 | 项目名称 | 项目特征描述 | 计量 单位 | 工程量 | 金额(元)
[6 empty] | 综合 单价 | 合价 | 材料设备 暂估合价
12 | 010201012001 | 高压注浆防水 | (1) 裂缝压力注浆 缝宽2cm以内 | m2 | 1
13 | 010904002001 | 楼(地)面涂膜防水 | (1)聚合物水泥防水涂料，2.0mm厚 | m2 | 250
14 | 010904002002 | 楼(地)面涂膜防水 | (1)聚氨酯防水涂料，2.0mm厚，上翻300mm | m2 | 230
15 | 011102003001 | 块料楼地面 | (1)名称：300*300mm防滑地面瓷砖 (2)切割、粘贴、擦缝等 | m2 | 250
16 | 011204003001 | 块料墙面 | (1)名称：300*400mm墙面瓷砖 (2)切割、粘贴、擦缝等 | m2 | 80
17 | 011616B005003 | 保护性拆、装防滑石块 | (1)保护性拆、装浴室防滑大理石石块 | 块 | 18
18 | 011616B005004 | 保护性拆、装天花 | (1)保护性拆、装钢网天花 | m2 | 3
19 | 020601014001 | 洗手台 | (1)名称：制安600*650*250mm大理石洗手台 (2)含陶瓷洗手盆、水龙头、上下接驳水管、钻墙洞等及一切安装所需之配件、附件 | 个 | 1
20 | 011608001001 | 铲除油漆面 | (1)铲除旧墙皮 (2)建筑垃圾清理外运，运距综合考虑 | m2 | 10
21 | 011406001001 | 抹灰面油漆 | (1)满刮腻子三遍 (2)打磨 (3)刷环保净味内墙乳胶漆三遍 | m2 | 10
22 | 011606003001 | 天棚面龙骨及饰面拆除 | (1)拆除卫生间条形铝板天花 (2)建筑垃圾清理外运，运距综合考虑 | m2 | 10
23 | 011302001001 | 吊顶天棚 | (1)名称：卫生间条形铝板天花 (2)含吊、龙骨等一切安装所需之配件、附件 | m2 | 10
本页小计
分部分项工程量清单与计价表 (适用于工程量清单计价)
工程名称:南校区学生公寓墙体修复工程 |  |  | 标段： |  |  | 第3页 共3页
序号 | 项目编码 | 项目名称 | 项目特征描述 | 计量 单位 | 工程量 | 金额(元)
[6 empty] | 综合 单价 | 合价 | 材料设备 暂估合价
分部小计
本页小计
合 计