## 表08A分部分项工程量清单与计价表
分部分项工程量清单与计价表 (适用于工程量清单计价)
工程名称:荔天餐厅北侧幕墙安装工程 |  |  | 标段： |  |  | 第1页 共2页
序号 | 项目编码 | 项目名称 | 项目特征描述 | 计量 单位 | 工程量 | 金额(元)
[6 empty] | 综合 单价 | 合价 | 材料设备 暂估合价
分部工程
1 | 011209001001 | 带骨架幕墙 | 1.面层材料品种、规格、颜色:6(Low-E)+12A+6mm白玻中空玻璃 2.面层固定方式:面层固定方式:扣盖、压板 L=50/@≤350、M5x30不锈钢机丝@≤350等 3.骨架材料种类、规格、中距:骨架材料种类、规格、中距:130*55*5热镀锌钢方管、铝合金立柱 4.隔离带、框边封闭材料品种、规格:8x10双面胶条&结构密封胶、泡沫棒&耐候密封胶 5.G5-XS电动双层链条开窗器，火灾时自动开启排烟 6.含百叶窗400mm高(周长3300mm以内)等 7.其他详见大样图 8.满足招标文件(含技术要求)和设计图纸所需的全部工作内容 | m2 | 235.78
2 | 011606003001 | 天棚面龙骨及饰面拆除 | 1.龙骨及饰面种类:保护性拆除原有冲孔铝扣板天花600*1200mm 2.满足招标文件(含技术要求)和设计图纸所需的全部工作内容 | m2 | 46.75
3 | 011302001001 | 吊顶天棚 | 1.面层材料品种、规格:冲孔铝扣板600*1200mm（利旧） 2.满足招标文件(含技术要求)和设计图纸所需的全部工作内容 | m2 | 46.75
4 | 011613001001 | 灯具拆除 | 1.拆除灯具高度:保护性拆除原有灯具 2.满足招标文件(含技术要求)和设计图纸所需的全部工作内容 | 套 | 100
本页小计
分部分项工程量清单与计价表 (适用于工程量清单计价)
工程名称:荔天餐厅北侧幕墙安装工程 |  |  | 标段： |  |  | 第2页 共2页
序号 | 项目编码 | 项目名称 | 项目特征描述 | 计量 单位 | 工程量 | 金额(元)
[6 empty] | 综合 单价 | 合价 | 材料设备 暂估合价
5 | 030412005001 | 荧光灯 | 1.名称:灯具安装（利旧） 2.规格:长度1200mm 3.满足招标文件(含技术要求)和设计图纸所需的全部工作内容 | 套 | 100
分部小计
本页小计
合 计

## 表10-1措施项目清单与计价表(一)
措施项目清单与计价表(一)
工程名称:荔天餐厅北侧幕墙安装工程 |  |  | 标段： |  |  | 第1页 共1页
序号 | 项目编码 | 项目名称 | 项目特征描述 | 计量 单位 | 工程量 | 金额(元)
[6 empty] | 综合单价 | 合价
1 |  | 脚手架费 |  | 项
1.1 | 011701002002 | 外脚手架 | 1.建筑双排脚手架搭拆 2.搭设高度:24m以内 | m2 | 280
1.2 | 011701B005001 | 活动脚手架 | 1.建筑天棚活动脚手架搭拆 | m2 | 43.96
1.3 | 031301017001 | 脚手架搭拆 | 1.安装脚手架 | 项 | 1
本页小计
合 计
注：本表适用于以综合单价形式计价的措施项目。