## 表08A分部分项工程量清单与计价表
分部分项工程量清单与计价表 （适用于工程量清单计价）
工程名称:深圳大学总医院教学楼职工食堂和后勤营养厨房消防改造 |  |  | 标段： |  |  |  | 第5页 共15页
序号 | 项目编码 | 项目名称 | 项目特征描述 | 计量 单位 | 工程量 | 金额(元)
[6 empty] | 综合单价 | 合价 | 材料设备 暂估合价
教学楼职工食堂厨房
炒炉区
1 | 030902007002 | 贮存装置 | 名称：双瓶组厨房灭火装置 型号：CMDS20-2型 药剂：12kg/瓶 | 套 | 1
2 | 031301001006 | 灭火药剂 | 名称：厨房灭火药剂 成份：环保型溶剂65%，渗透剂17%，表面活性剂6，分散剂8%，其它4% | kg | 24
3 | 030904009002 | 区域报警控制箱 | 名称：厨房设备灭火装置控制盘 型号：/ | 台 | 1
4 | 031003001004 | 螺纹阀门 | 名称：铜止回阀 型号：DN15 连接方式：螺纹连接 | 个 | 1
5 | 031003001005 | 螺纹阀门 | 名称：铜球阀 型号：DN15 连接方式：螺纹连接 | 个 | 1
6 | 031003001006 | 螺纹阀门 | 名称：水流阀组 型号：DN15 连接方式：螺纹连接 | 个 | 1
7 | 030904008002 | 模块(模块箱) | 名称：信号反馈装置 型号：DN15 | 个 | 1
8 | 030404035002 | 插座 | 名称：单相二三插座 型号：16A | 个 | 1
9 | 030902006004 | 气体喷头 | 名称：烟道喷嘴 型号：DN15 | 个 | 4
10 | 030902006005 | 气体喷头 | 名称：滤油网喷嘴 型号：DN15 | 个 | 4
11 | 030902006006 | 气体喷头 | 名称：可调节旋转喷头 型号：DN15 | 个 | 6
本页小计
分部分项工程量清单与计价表 （适用于工程量清单计价）
工程名称:深圳大学总医院教学楼职工食堂和后勤营养厨房消防改造 |  |  | 标段： |  |  |  | 第6页 共15页
序号 | 项目编码 | 项目名称 | 项目特征描述 | 计量 单位 | 工程量 | 金额(元)
[6 empty] | 综合单价 | 合价 | 材料设备 暂估合价
12 | 030904001002 | 点型探测器 | 名称：感温探测机构 | 个 | 10
13 | 030609003003 | 不锈钢管 | 名称：不锈钢钢丝绳 规格：/ | 条 | 1
14 | 030609003004 | 不锈钢管 | 名称：不锈钢钢管 型号：DN15 连接方式：卡压接 | m | 35.1
15 | 030905004002 | 气体灭火系统装置调试 | 名称：单瓶组厨房灭火装置调试 | 个 | 1
分部小计
蒸煮区
16 | 030902007003 | 贮存装置 | 名称：双瓶组厨房灭火装置 型号：CMDS20-2型 药剂：12kg/瓶 | 套 | 1
17 | 031301001005 | 灭火药剂 | 名称：厨房灭火药剂 成份：环保型溶剂65%，渗透剂17%，表面活性剂6，分散剂8%，其它4% | kg | 24
18 | 030904009003 | 区域报警控制箱 | 名称：厨房设备灭火装置控制盘 型号：/ | 台 | 1
19 | 031003001007 | 螺纹阀门 | 名称：铜止回阀 型号：DN15 连接方式：螺纹连接 | 个 | 1
20 | 031003001008 | 螺纹阀门 | 名称：铜球阀 型号：DN15 连接方式：螺纹连接 | 个 | 1
21 | 031003001009 | 螺纹阀门 | 名称：水流阀组 型号：DN15 连接方式：螺纹连接 | 个 | 1
22 | 030904008003 | 模块(模块箱) | 名称：信号反馈装置 型号：DN15 | 个 | 1
本页小计
分部分项工程量清单与计价表 （适用于工程量清单计价）
工程名称:深圳大学总医院教学楼职工食堂和后勤营养厨房消防改造 |  |  | 标段： |  |  |  | 第7页 共15页
序号 | 项目编码 | 项目名称 | 项目特征描述 | 计量 单位 | 工程量 | 金额(元)
[6 empty] | 综合单价 | 合价 | 材料设备 暂估合价
23 | 030404035003 | 插座 | 名称：单相二三插座 型号：16A | 个 | 1
24 | 030902006007 | 气体喷头 | 名称：烟道喷嘴 型号：DN15 | 个 | 4
25 | 030902006008 | 气体喷头 | 名称：滤油网喷嘴 型号：DN15 | 个 | 4
26 | 030902006009 | 气体喷头 | 名称：可调节旋转喷头 型号：DN15 | 个 | 5
27 | 030904001003 | 点型探测器 | 名称：感温探测机构 | 个 | 6
28 | 030609003005 | 不锈钢管 | 名称：不锈钢钢丝绳 规格：/ | 条 | 1
29 | 030609003006 | 不锈钢管 | 名称：不锈钢钢管 型号：DN15 连接方式：卡压接 | m | 33.7
30 | 030905004003 | 气体灭火系统装置调试 | 名称：单瓶组厨房灭火装置调试 | 个 | 1
分部小计
分部小计
后勤营养厨房
炉灶区
31 | 030902007005 | 贮存装置 | 名称：双瓶组厨房灭火装置 型号：CMDS20-2型 药剂：12kg/瓶 | 套 | 1
32 | 031301001004 | 灭火药剂 | 名称：厨房灭火药剂 成份：环保型溶剂65%，渗透剂17%，表面活性剂6，分散剂8%，其它4% | kg | 24
33 | 030904009005 | 区域报警控制箱 | 名称：厨房设备灭火装置控制盘 型号：/ | 台 | 1
本页小计
分部分项工程量清单与计价表 （适用于工程量清单计价）
工程名称:深圳大学总医院教学楼职工食堂和后勤营养厨房消防改造 |  |  | 标段： |  |  |  | 第8页 共15页
序号 | 项目编码 | 项目名称 | 项目特征描述 | 计量 单位 | 工程量 | 金额(元)
[6 empty] | 综合单价 | 合价 | 材料设备 暂估合价
34 | 031003001013 | 螺纹阀门 | 名称：铜止回阀 型号：DN15 连接方式：螺纹连接 | 个 | 1
35 | 031003001014 | 螺纹阀门 | 名称：铜球阀 型号：DN15 连接方式：螺纹连接 | 个 | 1
36 | 031003001015 | 螺纹阀门 | 名称：水流阀组 型号：DN15 连接方式：螺纹连接 | 个 | 1
37 | 030904008005 | 模块(模块箱) | 名称：信号反馈装置 型号：DN15 | 个 | 1
38 | 030404035005 | 插座 | 名称：单相二三插座 型号：16A | 个 | 1
39 | 030902006013 | 气体喷头 | 名称：烟道喷嘴 型号：DN15 | 个 | 4
40 | 030902006014 | 气体喷头 | 名称：滤油网喷嘴 型号：DN15 | 个 | 4
41 | 030902006015 | 气体喷头 | 名称：可调节旋转喷头 型号：DN15 | 个 | 4
42 | 030904001005 | 点型探测器 | 名称：感温探测机构 | 个 | 8
43 | 030609003009 | 不锈钢管 | 名称：不锈钢钢丝绳 规格：/ | 条 | 1
44 | 030609003010 | 不锈钢管 | 名称：不锈钢钢管 型号：DN15 连接方式：卡压接 | m | 30.6
45 | 030905004005 | 气体灭火系统装置调试 | 名称：单瓶组厨房灭火装置调试 | 个 | 1
分部小计
烹饪区
本页小计
分部分项工程量清单与计价表 （适用于工程量清单计价）
工程名称:深圳大学总医院教学楼职工食堂和后勤营养厨房消防改造 |  |  | 标段： |  |  |  | 第9页 共15页
序号 | 项目编码 | 项目名称 | 项目特征描述 | 计量 单位 | 工程量 | 金额(元)
[6 empty] | 综合单价 | 合价 | 材料设备 暂估合价
46 | 030902007006 | 贮存装置 | 名称：双瓶组厨房灭火装置 型号：CMDS20-2型 药剂：12kg/瓶 | 套 | 1
47 | 031301001003 | 灭火药剂 | 名称：厨房灭火药剂 成份：环保型溶剂65%，渗透剂17%，表面活性剂6，分散剂8%，其它4% | kg | 24
48 | 030904009006 | 区域报警控制箱 | 名称：厨房设备灭火装置控制盘 型号：/ | 台 | 1
49 | 031003001016 | 螺纹阀门 | 名称：铜止回阀 型号：DN15 连接方式：螺纹连接 | 个 | 1
50 | 031003001017 | 螺纹阀门 | 名称：铜球阀 型号：DN15 连接方式：螺纹连接 | 个 | 1
51 | 031003001018 | 螺纹阀门 | 名称：水流阀组 型号：DN15 连接方式：螺纹连接 | 个 | 1
52 | 030904008006 | 模块(模块箱) | 名称：信号反馈装置 型号：DN15 | 个 | 1
53 | 030404035006 | 插座 | 名称：单相二三插座 型号：16A | 个 | 1
54 | 030902006016 | 气体喷头 | 名称：烟道喷嘴 型号：DN15 | 个 | 4
55 | 030902006017 | 气体喷头 | 名称：滤油网喷嘴 型号：DN15 | 个 | 4
56 | 030902006018 | 气体喷头 | 名称：可调节旋转喷头 型号：DN15 | 个 | 4
57 | 030904001006 | 点型探测器 | 名称：感温探测机构 | 个 | 6
本页小计
分部分项工程量清单与计价表 （适用于工程量清单计价）
工程名称:深圳大学总医院教学楼职工食堂和后勤营养厨房消防改造 |  |  | 标段： |  |  |  | 第10页 共15页
序号 | 项目编码 | 项目名称 | 项目特征描述 | 计量 单位 | 工程量 | 金额(元)
[6 empty] | 综合单价 | 合价 | 材料设备 暂估合价
58 | 030609003011 | 不锈钢管 | 名称：不锈钢钢丝绳 规格：/ | 条 | 1
59 | 030609003012 | 不锈钢管 | 名称：不锈钢钢管 型号：DN15 连接方式：卡压接 | m | 34.3
60 | 030905004006 | 气体灭火系统装置调试 | 名称：单瓶组厨房灭火装置调试 | 个 | 1
分部小计
蒸煮区
61 | 030902007007 | 贮存装置 | 名称：双瓶组厨房灭火装置 型号：CMDS20-2型 药剂：12kg/瓶 | 套 | 1
62 | 031301001002 | 灭火药剂 | 名称：厨房灭火药剂 成份：环保型溶剂65%，渗透剂17%，表面活性剂6，分散剂8%，其它4% | kg | 24
63 | 030904009007 | 区域报警控制箱 | 名称：厨房设备灭火装置控制盘 型号：/ | 台 | 1
64 | 031003001019 | 螺纹阀门 | 名称：铜止回阀 型号：DN15 连接方式：螺纹连接 | 个 | 1
65 | 031003001020 | 螺纹阀门 | 名称：铜球阀 型号：DN15 连接方式：螺纹连接 | 个 | 1
66 | 031003001021 | 螺纹阀门 | 名称：水流阀组 型号：DN15 连接方式：螺纹连接 | 个 | 1
67 | 030904008007 | 模块(模块箱) | 名称：信号反馈装置 型号：DN15 | 个 | 1
本页小计
分部分项工程量清单与计价表 （适用于工程量清单计价）
工程名称:深圳大学总医院教学楼职工食堂和后勤营养厨房消防改造 |  |  | 标段： |  |  |  | 第11页 共15页
序号 | 项目编码 | 项目名称 | 项目特征描述 | 计量 单位 | 工程量 | 金额(元)
[6 empty] | 综合单价 | 合价 | 材料设备 暂估合价
68 | 030404035007 | 插座 | 名称：单相二三插座 型号：16A | 个 | 1
69 | 030902006019 | 气体喷头 | 名称：烟道喷嘴 型号：DN15 | 个 | 4
70 | 030902006020 | 气体喷头 | 名称：滤油网喷嘴 型号：DN15 | 个 | 4
71 | 030902006021 | 气体喷头 | 名称：可调节旋转喷头 型号：DN15 | 个 | 5
72 | 030904001007 | 点型探测器 | 名称：感温探测机构 | 个 | 4
73 | 030609003013 | 不锈钢管 | 名称：不锈钢钢丝绳 规格：/ | 条 | 1
74 | 030609003014 | 不锈钢管 | 名称：不锈钢钢管 型号：DN15 连接方式：卡压接 | m | 31.2
75 | 030905004007 | 气体灭火系统装置调试 | 名称：单瓶组厨房灭火装置调试 | 个 | 1
分部小计
烧卤间
76 | 030902007008 | 贮存装置 | 名称：单瓶组厨房灭火装置 型号：CMDS20-2型 药剂：12kg/瓶 | 套 | 1
77 | 031301001001 | 灭火药剂 | 名称：厨房灭火药剂 成份：环保型溶剂65%，渗透剂17%，表面活性剂6，分散剂8%，其它4% | kg | 12
78 | 030904009008 | 区域报警控制箱 | 名称：厨房设备灭火装置控制盘 型号：/ | 台 | 1
79 | 031003001022 | 螺纹阀门 | 名称：铜止回阀 型号：DN15 连接方式：螺纹连接 | 个 | 1
本页小计
分部分项工程量清单与计价表 （适用于工程量清单计价）
工程名称:深圳大学总医院教学楼职工食堂和后勤营养厨房消防改造 |  |  | 标段： |  |  |  | 第12页 共15页
序号 | 项目编码 | 项目名称 | 项目特征描述 | 计量 单位 | 工程量 | 金额(元)
[6 empty] | 综合单价 | 合价 | 材料设备 暂估合价
80 | 031003001023 | 螺纹阀门 | 名称：铜球阀 型号：DN15 连接方式：螺纹连接 | 个 | 1
81 | 031003001024 | 螺纹阀门 | 名称：水流阀组 型号：DN15 连接方式：螺纹连接 | 个 | 1
82 | 030904008008 | 模块(模块箱) | 名称：信号反馈装置 型号：DN15 | 个 | 1
83 | 030404035008 | 插座 | 名称：单相二三插座 型号：16A | 个 | 1
84 | 030902006022 | 气体喷头 | 名称：烟道喷嘴 型号：DN15 | 个 | 2
85 | 030902006023 | 气体喷头 | 名称：滤油网喷嘴 型号：DN15 | 个 | 2
86 | 030902006024 | 气体喷头 | 名称：可调节旋转喷头 型号：DN15 | 个 | 2
87 | 030904001008 | 点型探测器 | 名称：感温探测机构 | 个 | 2
88 | 030609003015 | 不锈钢管 | 名称：不锈钢钢丝绳 规格：/ | 条 | 1
89 | 030609003016 | 不锈钢管 | 名称：不锈钢钢管 型号：DN15 连接方式：卡压接 | m | 17.7
90 | 030905004008 | 气体灭火系统装置调试 | 名称：单瓶组厨房灭火装置调试 | 个 | 1
分部小计
分部小计
本页小计
合 计