## 表08A分部分项工程量清单与计价表
分部分项工程量清单与计价表 （适用于工程量清单计价）
工程名称:丽湖校区模拟法庭二次装修--装修部分 |  |  | 标段： |  |  |  | 第1页 共8页
序号 | 项目编码 | 项目名称 | 项目特征描述 | 计量 单位 | 工程量 | 金额(元)
[6 empty] | 综合单价 | 合价 | 材料设备 暂估合价
拆除部分
1 | 011605001001 | 平面块料拆除 | (1)拆除的基层类型:拆除地面 (2)饰面材料种类:综合考虑 (3)含垃圾清理、弃运 (4)运距综合考虑 | m2 | 219.41
2 | 011606003001 | 天棚面龙骨及饰面拆除 | (1)拆除的基层类型:拆除天花 (2)龙骨及饰面种类:综合考虑 (3)含垃圾清理、弃运 (4)运距综合考虑 | m2 | 19.78
3 | 011605002001 | 立面块料拆除 | (1)拆除的基层类型:墙面块料拆除 (2)饰面材料种类:综合考虑 (3)含垃圾清理、弃运 (4)运距综合考虑 | m2 | 181.17
分部小计
1F大智慧模拟法庭
隔断工程
4 | 011210005002 | 成品隔断 | (1)隔断材料品种、规格、颜色:镀锌角钢50*50*5隔墙 (2)墙厚：150mm (3)单层双面9厘阻燃夹板 (4)其他详见施工图及规范要求 | m2 | 2.7
5 | 011210005004 | 成品隔断 | (1)隔断材料品种、规格、颜色:镀锌角钢50*50*5隔墙 (2)墙厚：250mm (3)单层双面9厘阻燃夹板 (4)其他详见施工图及规范要求 | m2 | 17.55
本页小计
分部分项工程量清单与计价表 （适用于工程量清单计价）
工程名称:丽湖校区模拟法庭二次装修--装修部分 |  |  | 标段： |  |  |  | 第2页 共8页
序号 | 项目编码 | 项目名称 | 项目特征描述 | 计量 单位 | 工程量 | 金额(元)
[6 empty] | 综合单价 | 合价 | 材料设备 暂估合价
6 | 011210005003 | 成品隔断 | (1)隔断材料品种、规格、颜色:镀锌角钢50*50*5隔墙 (2)墙厚：100mm (3)单层双面9厘阻燃夹板 (4)其他详见施工图及规范要求 | m2 | 17.1
7 | 011210005001 | 成品隔断 | (1)隔断材料品种、规格、颜色:轻钢龙骨隔墙 (2)墙厚：100mm (3)单层双面9厘阻燃夹板 (4)其他详见施工图及规范要求 | m2 | 10.53
分部小计
地面工程
8 | 011104002002 | 竹、木(复合)地板 | (1)面层材料品种、规格、颜色:15mm厚实木复合木地板WD-05 (2)防潮膜 (3)30mm厚1:2.5水泥砂浆找平层 (4)节点详见DS-02/01 | m2 | 219.41
9 | 011101001001 | 地面抬高 | (1)轻质砖铺满抬高，1:2.5水泥砂浆砌筑（做500*500mm井字格） (2)井字格内填陶粒 | m2 | 18.28
分部小计
天棚工程
10 | 011406001002 | 抹灰面油漆 | (1)油漆品种、刷漆遍数:原有天花面上刷PT-01白色乳胶漆饰面二遍 | m2 | 202.42
本页小计
分部分项工程量清单与计价表 （适用于工程量清单计价）
工程名称:丽湖校区模拟法庭二次装修--装修部分 |  |  | 标段： |  |  |  | 第3页 共8页
序号 | 项目编码 | 项目名称 | 项目特征描述 | 计量 单位 | 工程量 | 金额(元)
[6 empty] | 综合单价 | 合价 | 材料设备 暂估合价
11 | 011302001003 | 吊顶天棚 | (1)平级吊顶 (2)吊顶形式、吊杆规格、高度:综合考虑 (3)龙骨材料种类、规格、中距:轻钢龙骨 (4)基层材料种类、规格:9厘阻燃夹板 (5)面层材料品种、规格:9厘石膏板 (6)螺钉与石膏板边距离:以10-15MM为宜; (7)钉锯以150-170MM为宜,螺钉应与板面垂直且稍埋入板面; (8)拌制石膏腻子应用不含有害物质的洁净水。 (9)其他详见施工图 | m2 | 19.78
12 | 011302001001 | 原空调灯具口修补项 | (1)原空调灯具口修补综合考虑 | 项 | 1
13 | 010810002001 | 木窗帘盒 | (1)电动幕帘木窗帘盒:尺寸200*300 (2)9厘阻燃夹板 (3)9厘石膏板 (4)PT-01白色乳胶漆一底两面，刮腻子两遍 | m | 4.6
14 | 010810001001 | 电动幕帘 | (1)电动幕帘 (2)尺寸：W4600*H4800mm (3)材质：选用涤纶布或玻璃纤维材质 (4)电机选配需根据不同材质不同厚度不同重量的幕布配用，具体参考综合考虑： 额定扭矩20~40Nm之间 额定转速15~17rpm之间. 最大行程不低于250圈. 额定电压220-230V之间. 额定电流0.65~1.2A之间 . 额定功率145~270W之间. 连续工作时间不低于4分钟. 电缆规格不低于3*0.75m㎡. 防护等级不能低于IP44. 产品认证必须带有国家CCC认证. | 个 | 1
分部小计
墙面工程
本页小计
分部分项工程量清单与计价表 （适用于工程量清单计价）
工程名称:丽湖校区模拟法庭二次装修--装修部分 |  |  | 标段： |  |  |  | 第4页 共8页
序号 | 项目编码 | 项目名称 | 项目特征描述 | 计量 单位 | 工程量 | 金额(元)
[6 empty] | 综合单价 | 合价 | 材料设备 暂估合价
15 | 011207001004 | 墙面装饰板 | (1)基层材料种类、规格:不含基层板（已在新建隔墙中考虑） (2)面层材料品种、规格、颜色:15mm厚枣红色木饰面（WD-01） (3)节点详见DS-02/02，其余详见施工图 | m2 | 45.75
16 | 011207001001 | 墙面装饰板 | (1)龙骨材料种类、规格、中距:轻钢龙骨 (2)隔离层材料种类、规格:隔音棉 (3)面层材料品种、规格、颜色:15厚木饰面吸音板（WD-02） (4)节点详见DS-01/01，其余详见施工图 | m2 | 14.78
17 | 011207001002 | 墙面装饰板 | (1)龙骨材料种类、规格、中距:轻钢龙骨 (2)隔离层材料种类、规格:隔音棉 (3)面层材料品种、规格、颜色:15厚条形吸音板（WD-03） (4)节点详见DS-01/01，其余详见施工图 | m2 | 80.44
18 | 011207001003 | 墙面装饰板 | (1)龙骨材料种类、规格、中距:轻钢龙骨 (2)隔离层材料种类、规格:隔音棉 (3)面层材料品种、规格、颜色:15厚穿孔吸音板（WD-04） (4)节点详见DS-01/01，其余详见施工图 | m2 | 37.54
本页小计
分部分项工程量清单与计价表 （适用于工程量清单计价）
工程名称:丽湖校区模拟法庭二次装修--装修部分 |  |  | 标段： |  |  |  | 第5页 共8页
序号 | 项目编码 | 项目名称 | 项目特征描述 | 计量 单位 | 工程量 | 金额(元)
[6 empty] | 综合单价 | 合价 | 材料设备 暂估合价
19 | 011105006001 | 金属踢脚线 | (1)面层材料品种、规格、颜色:1.5mm厚黑砂钢踢脚线(MT-01) (2)踢脚线高度：50mm高 (3)阻燃夹板基层 (4)其余详见施工图 | m | 34.39
20 | 011105006002 | 楼梯金属踢脚线 | (1)面层材料品种、规格、颜色:1.5mm厚黑砂钢踢脚线(MT-01) (2)踢脚线高度：50mm高 (3)阻燃夹板基层 (4)其余详见施工图 | m | 28.8
21 | 011502001001 | 金属装饰线 | (1)线条材料品种、规格、颜色:50mm宽香槟金不锈钢（MT-02）金属装饰线 (2)金属厚度：1.5mm (3)基层：9厘阻燃夹板 (4)节点详见DS-02/02，其余详见施工图 | m | 12.15
22 | 011207001006 | 墙面装饰板 | (1)基层材料种类、规格:9厘石膏板 (2)PT-01白色乳胶漆一底两面，刮腻子两遍 (3)节点详见DS-02/02，其余详见施工图 | m2 | 64.64
本页小计
分部分项工程量清单与计价表 （适用于工程量清单计价）
工程名称:丽湖校区模拟法庭二次装修--装修部分 |  |  | 标段： |  |  |  | 第6页 共8页
序号 | 项目编码 | 项目名称 | 项目特征描述 | 计量 单位 | 工程量 | 金额(元)
[6 empty] | 综合单价 | 合价 | 材料设备 暂估合价
23 | 010805007001 | 隐形门 | (1)隐形门 (2)尺寸:800*2125mm (3)基层板为9厘阻燃夹板 (4)门饰面面层一侧为15mm厚枣红色木饰面（WD-01），另一侧为PT-01白色乳胶漆一底两面，刮腻子两遍 (5)其余详见施工图 | 樘 | 2
24 | 011508004001 | 金属字 | (1)金属字体（不忘初心，牢记使命）字体 (2)字体规格:400高 (3)安装方式综合考虑 | 个 | 8
25 | 011508004002 | 国徽 | (1)金属材质的中国国徽 (2)字体规格:1000*1000mm (3)安装方式综合考虑 | 个 | 1
分部小计
分部小计
7F小模拟法庭一、二、三、四
隔断工程
26 | 011210005006 | 成品隔断 | (1)隔断材料品种、规格、颜色:轻钢龙骨隔墙 (2)墙厚：100mm (3)单层双面9厘阻燃夹板 (4)其他详见施工图及规范要求 | m2 | 23.7
分部小计
地面工程
本页小计
分部分项工程量清单与计价表 （适用于工程量清单计价）
工程名称:丽湖校区模拟法庭二次装修--装修部分 |  |  | 标段： |  |  |  | 第7页 共8页
序号 | 项目编码 | 项目名称 | 项目特征描述 | 计量 单位 | 工程量 | 金额(元)
[6 empty] | 综合单价 | 合价 | 材料设备 暂估合价
27 | 011104001001 | 地毯楼地面 | (1)面层材料品种、规格、颜色:CA-01方块地毯500*500*5.5mm | m2 | 164.9
分部小计
天棚工程
28 | 011406001001 | 抹灰面油漆 | (1)油漆品种、刷漆遍数:原有天花面上刷PT-01白色乳胶漆饰面二遍 | m2 | 164.9
分部小计
墙面工程
29 | 011207001008 | 墙面装饰板 | (1)基层龙骨、规格:木龙骨 (2)面层材料品种、规格、颜色:15mm厚枣红色木饰面（WD-01） (3)所有木材涂上三层当地政府批准的防火漆 (4)所有木材都要防止潮湿,虫蛀和昆虫之破坏 (5)节点详见DS-01/02 | m2 | 43.31
30 | 011105006003 | 金属踢脚线 | (1)面层材料品种、规格、颜色:1.5mm厚不锈钢踢脚线(MT-01) (2)踢脚线高度：50mm高 (3)阻燃夹板基层 (4)其余详见施工图 | m | 14.32
31 | 011207001012 | 墙面装饰板 | (1)基层材料种类、规格:9厘石膏板 (2)PT-01白色乳胶漆一底两面，刮腻子两遍 (3)节点详见DS-01/02，其余详见施工图 | m2 | 19.74
本页小计
分部分项工程量清单与计价表 （适用于工程量清单计价）
工程名称:丽湖校区模拟法庭二次装修--装修部分 |  |  | 标段： |  |  |  | 第8页 共8页
序号 | 项目编码 | 项目名称 | 项目特征描述 | 计量 单位 | 工程量 | 金额(元)
[6 empty] | 综合单价 | 合价 | 材料设备 暂估合价
32 | 011406001004 | 抹灰面油漆 | (1)油漆品种、刷漆遍数:原有墙面上PT-01白色乳胶漆二遍 | m2 | 209.95
33 | 011508004003 | 国徽 | (1)金属材质的中国国徽 (2)字体规格:800*800mm (3)安装方式综合考虑 | 个 | 4
分部小计
分部小计
本页小计
合 计