## Sheet1
分部分项工程量清单与计价表 （适用于工程量清单计价）
工程名称:留学生楼给水管道更换工程 |  |  | 标段： |  |  |  | 第1页 共8页
序号 | 项目编码 | 项目名称 | 项目特征描述 | 计量 单位 | 工程量 | 金额(元)
[6 empty] | 综合单价 | 合价 | 材料设备 暂估合价
留学生楼A区
1 | 040501002001 | 钢管 | 1.名称:室内给水薄壁不锈钢管 2.材质及规格:SUS304、DN65*1.2 3.接口方式:卡压胶圈式连接 4.管道检验及试验要求:1.6MPa | m | 36
2 | 040501002002 | 钢管 | 1.名称:室内给水薄壁不锈钢管 2.材质及规格:SUS304、DN40*1.0 3.接口方式:卡压胶圈式连接 4.管道检验及试验要求:1.6MPa | m | 57
3 | 031002001001 | 管道支架 | 1.名称:制安管道支架 2.材质:角钢30*3 3.管架形式:D型架（含卡箍）间距1.8米 4.刷漆:红丹漆2遍 | 套 | 22
4 | 031208002001 | 新装管道绝热 | 1.绝热材料品种:铝箔一体式橡胶保温管 2.橡胶管道内径:DN65 3.绝热厚度:10mm | m | 36
5 | 031208002002 | 新装管道绝热 | 1.绝热材料品种:铝箔一体式橡胶保温管 2.橡胶管道内径:DN40 3.绝热厚度:10mm | m | 34.2
6 | 040501014001 | 新旧管连接 | 1.材质及规格:法兰、管径DN65 2.连接方式:平焊 3.其他:PVC法兰拆除 | 处 | 1
本页小计
分部分项工程量清单与计价表 （适用于工程量清单计价）
工程名称:留学生楼给水管道更换工程 |  |  | 标段： |  |  |  | 第2页 共8页
序号 | 项目编码 | 项目名称 | 项目特征描述 | 计量 单位 | 工程量 | 金额(元)
[6 empty] | 综合单价 | 合价 | 材料设备 暂估合价
7 | 040501014002 | 新旧管连接 | 1.材质及规格:PVC三通带铜内丝、DN40 2.连接方式:螺纹及粘连 | 处 | 19
8 | 040101001001 | 挖一般土方 | 1.土壤类别:一、二类土 2.挖土深度:1米 3.警示方式:方锥及警示带环绕 | m3 | 0.48
9 | 040103001001 | 回填方 | 1.密实度要求:90％ 2.填方材料品种:原土夯填 | m3 | 0.48
10 | 040103002001 | 余方弃置 | 1.废弃料品种:混凝土、土方及清理场地 2.运距:25km | m3 | 0.02
11 | 041001001001 | 拆除路面 | 1.材质:混凝土路面 2.厚度:20cm | m2 | 0.8
12 | 050402002001 | 现浇混凝土路面 | 1.厚度:水泥混凝土路面厚20cm | m2 | 0.8
13 | 040402018001 | 施工缝 | 1.材料品种、规格:混凝土路面5cm | m | 2
14 | 011615001001 | 开孔(打洞) | 1.打洞部位材质:梁底砖墙 2.洞尺寸:φ80mm | 个 | 2
15 | 011615001002 | 开孔(打洞) | 1.打洞部位材质:梁底砖墙 2.洞尺寸:φ50mm | 个 | 19
16 | 040502007003 | 盲堵板制作、安装 | 1.材质及规格:PVC丝堵 2.连接形式:粘连 | 个 | 19
17 | 011606003002 | 保护性拆、装天棚及饰面 | 1.名称:拆、装原有吊顶天棚 2.拆除的基层类型:铝扣板 3.龙骨及饰面种类:轻钢龙骨 4.规格:600*600mm；300*300mm | m2 | 67.6
本页小计
分部分项工程量清单与计价表 （适用于工程量清单计价）
工程名称:留学生楼给水管道更换工程 |  |  | 标段： |  |  |  | 第3页 共8页
序号 | 项目编码 | 项目名称 | 项目特征描述 | 计量 单位 | 工程量 | 金额(元)
[6 empty] | 综合单价 | 合价 | 材料设备 暂估合价
18 | 010401011002 | 砖检查井 | 1.井截面、深度:φ800、 1.5 2.砖品种、规格、强度等级:实心砖 3.井盖安装:新装球墨铸铁井盖 4.混凝土强度等级:M10 5.防潮层材料种类:M20 | 座 | 1
19 | 031003002002 | 法兰阀门 | 1.类型:法兰阀门 DN100 Z45t-10 2.材质:球墨铸铁、蓝色 3.规格、压力等级:DN100、1.6MPa 4.连接形式:法兰 5.焊接方法:平焊 | 个 | 1
分部小计
留学生楼B区
20 | 040501002003 | 钢管 | 1.名称:室内给水薄壁不锈钢管 2.材质及规格:SUS304、DN65*1.2 3.接口方式:卡压胶圈式连接 4.管道检验及试验要求:1.6MPa | m | 60
21 | 040501002004 | 钢管 | 1.名称:室内给水薄壁不锈钢管 2.材质及规格:SUS304、DN40*1.0 3.接口方式:卡压胶圈式连接 4.管道检验及试验要求:1.6MPa | m | 27
22 | 031002001002 | 管道支架 | 1.名称:制安管道支架 2.材质:角钢30*3 3.管架形式:D型架（含卡箍）间距1.8米 4.刷漆:红丹漆2遍 | 套 | 30
本页小计
分部分项工程量清单与计价表 （适用于工程量清单计价）
工程名称:留学生楼给水管道更换工程 |  |  | 标段： |  |  |  | 第4页 共8页
序号 | 项目编码 | 项目名称 | 项目特征描述 | 计量 单位 | 工程量 | 金额(元)
[6 empty] | 综合单价 | 合价 | 材料设备 暂估合价
23 | 031208002003 | 新装管道绝热 | 1.绝热材料品种:铝箔一体式橡胶保温管 2.橡胶管道内径:DN65 3.绝热厚度:10mm | m | 35
24 | 031208002004 | 新装管道绝热 | 1.绝热材料品种:铝箔一体式橡胶保温管 2.橡胶管道内径:DN40 3.绝热厚度:10mm | m | 16.2
25 | 040101001002 | 挖一般土方 | 1.土壤类别:一、二类土 2.挖土深度:1米 3.警示方式:方锥及警示带环绕 | m3 | 7.2
26 | 040103001002 | 回填方 | 1.密实度要求:90％ 2.填方材料品种:原土夯填 | m3 | 7.13
27 | 040103002002 | 余方弃置 | 1.废弃料品种:混凝土、土方及清理场地 2.运距:25km | m3 | 1.32
28 | 041001001002 | 拆除路面 | 1.材质:红色沥青混凝土路面 2.厚度:20cm | m2 | 1.2
29 | 040402018002 | 施工缝 | 1.材料品种、规格:混凝土路面5cm | m | 3
30 | 050402002002 | 现浇混凝土路面 | 1.厚度:水泥混凝土路面厚20cm | m2 | 1.2
31 | 040203006001 | 沥青混凝土 | 1.沥青混凝土种类:红色沥青路面 2.厚度:细粒、5cm | m2 | 1.2
32 | 041001005001 | 保护性拆、装侧、平(缘)石 | 1.材质:石质缘石 | m | 2
33 | 011601001001 | 砖砌体拆除 | 1.砌体名称:检查井墙体 2.砌体材质:砖体 3.拆除截面尺寸:0.6*0.4米 | m3 | 0.05
本页小计
分部分项工程量清单与计价表 （适用于工程量清单计价）
工程名称:留学生楼给水管道更换工程 |  |  | 标段： |  |  |  | 第5页 共8页
序号 | 项目编码 | 项目名称 | 项目特征描述 | 计量 单位 | 工程量 | 金额(元)
[6 empty] | 综合单价 | 合价 | 材料设备 暂估合价
34 | 010401003001 | 实心砖墙 | 1.墙体类型:检查井墙体、弧形 2.砂浆强度等级、配合比:M5、含墙体抹灰面处理 | m3 | 0.05
35 | 050102012001 | 铺种草皮 | 1.铺种方式:满铺 2.养护期:3个月 | m2 | 21.6
36 | 011615001003 | 开孔(打洞) | 1.打洞部位材质:梁底砖墙 2.洞尺寸:φ80mm | 个 | 2
37 | 011615001004 | 开孔(打洞) | 1.打洞部位材质:梁底砖墙 2.洞尺寸:φ50mm | 个 | 9
38 | 040502007002 | 盲堵板制作、安装 | 1.材质及规格:PVC丝堵 2.连接形式:粘连 | 个 | 9
39 | 040501014003 | 新旧管连接 | 1.材质及规格:管径dn160；三通、异径大小头、法兰盘 2.连接方式:平焊及粘接 3.其他:dn160PVC弯头拆除 | 处 | 1
40 | 040501014004 | 新旧管连接 | 1.材质及规格:PVC三通带铜内丝、DN40 2.连接方式:螺纹及粘连 | 处 | 9
41 | 011606003001 | 保护性拆、装天棚及饰面 | 1.名称:拆、装原有吊顶天棚 2.拆除的基层类型:铝扣板 3.龙骨及饰面种类:轻钢龙骨 4.规格:600*600mm；300*300mm | m2 | 39.6
分部小计
留学生楼C区
本页小计
分部分项工程量清单与计价表 （适用于工程量清单计价）
工程名称:留学生楼给水管道更换工程 |  |  | 标段： |  |  |  | 第6页 共8页
序号 | 项目编码 | 项目名称 | 项目特征描述 | 计量 单位 | 工程量 | 金额(元)
[6 empty] | 综合单价 | 合价 | 材料设备 暂估合价
42 | 040501002005 | 钢管 | 1.名称:室内给水薄壁不锈钢管 2.材质及规格:SUS304、DN100*1.5 3.接口方式:卡压胶圈式连接 4.管道检验及试验要求:1.6MPa | m | 46
43 | 040501002006 | 钢管 | 1.名称:室内给水薄壁不锈钢管 2.材质及规格:SUS304、DN40*1.0 3.接口方式:卡压胶圈式连接 4.管道检验及试验要求:1.6MPa | m | 57
44 | 031002001003 | 管道支架 | 1.名称:制安管道支架 2.材质:角钢30*3 3.管架形式:D型架（含卡箍）间距1.8米 4.刷漆:红丹漆2遍 | 套 | 23
45 | 031208002005 | 新装管道绝热 | 1.绝热材料品种:铝箔一体式橡胶保温管 2.橡胶管道内径:DN100 3.绝热厚度:10mm | m | 39
46 | 031208002006 | 新装管道绝热 | 1.绝热材料品种:铝箔一体式橡胶保温管 2.橡胶管道内径:DN40 3.绝热厚度:10mm | m | 34.2
47 | 040101001003 | 挖一般土方 | 1.土壤类别:一、二类土 2.挖土深度:1米 3.警示方式:方锥及警示带环绕 | m3 | 5
48 | 040103001003 | 回填方 | 1.密实度要求:90％ 2.填方材料品种:原土夯填 | m3 | 4.98
本页小计
分部分项工程量清单与计价表 （适用于工程量清单计价）
工程名称:留学生楼给水管道更换工程 |  |  | 标段： |  |  |  | 第7页 共8页
序号 | 项目编码 | 项目名称 | 项目特征描述 | 计量 单位 | 工程量 | 金额(元)
[6 empty] | 综合单价 | 合价 | 材料设备 暂估合价
49 | 040103002003 | 余方弃置 | 1.废弃料品种:混凝土、土方及清理场地 2.运距:25km | m3 | 1.02
50 | 011615001005 | 开孔(打洞) | 1.打洞部位材质:梁底砖墙 2.洞尺寸:φ80mm | 个 | 2
51 | 011615001006 | 开孔(打洞) | 1.打洞部位材质:梁底砖墙 2.洞尺寸:φ50mm | 个 | 19
52 | 010401011001 | 砖检查井 | 1.名称:拆除原有检查井，新建检查井 2.井截面、深度:φ800、 1.5 3.砖品种、规格、强度等级:实心砖 4.井盖安装:原有球墨铸铁井盖拆、装 5.混凝土强度等级:M10 6.防潮层材料种类:M20 | 座 | 1
53 | 031003002001 | 法兰阀门 | 1.类型:法兰阀门 DN100 Z45t-10 2.材质:球墨铸铁、蓝色 3.规格、压力等级:DN100、1.6MPa 4.连接形式:法兰 5.焊接方法:平焊 | 个 | 1
54 | 031001006001 | 塑料管 | 1.名称:PVC给水管道拆除 2.材质、规格:dn75 | m | 1
55 | 040502007001 | 盲堵板制作、安装 | 1.材质及规格:PVC丝堵 2.连接形式:粘连 | 个 | 19
56 | 050102012002 | 铺种草皮 | 1.铺种方式:满铺 2.养护期:3个月 | m2 | 6.25
本页小计
分部分项工程量清单与计价表 （适用于工程量清单计价）
工程名称:留学生楼给水管道更换工程 |  |  | 标段： |  |  |  | 第8页 共8页
序号 | 项目编码 | 项目名称 | 项目特征描述 | 计量 单位 | 工程量 | 金额(元)
[6 empty] | 综合单价 | 合价 | 材料设备 暂估合价
57 | 040501014005 | 新旧管连接 | 1.材质及规格:管径dn160；三通、异径大小头、法兰盘 2.连接方式:平焊及粘接 | 处 | 1
58 | 040501014006 | 新旧管连接 | 1.材质及规格:PVC三通带铜内丝、DN40 2.连接方式:螺纹及粘连 | 处 | 19
59 | 011606003003 | 保护性拆、装天棚及饰面 | 1.名称:拆、装原有吊顶天棚 2.拆除的基层类型:铝扣板 3.龙骨及饰面种类:轻钢龙骨 4.规格:600*600mm；300*300mm | m2 | 39.6
60 | 011701B005001 | 活动脚手架 | 1.搭设高度:2.5米 2.脚手架材质:钢管 | 项 | 1
分部小计
本页小计
合 计