## 表08A分部分项工程量清单与计价表1-7
分部分项工程量清单与计价表 (适用于工程量清单计价)
工程名称:海志楼503房维修工程 |  |  | 标段： |  |  | 第1页 共7页
序号 | 项目编码 | 项目名称 | 项目特征描述 | 计量 单位 | 工程量 | 金额(元)
[6 empty] | 综合 单价 | 合价 | 材料设备 暂估合价
拆除部分
1 | 011610002001 | 金属门窗拆除 | (1)原有旧门、窗拆除 (2)建筑垃圾清理外运 | 套 | 15
2 | 011605001001 | 平面块料拆除 | (1)铲除地砖及基层 (2)建筑垃圾清理外运 | m2 | 15
3 | 011605002001 | 立面块料拆除 | (1)铲除墙砖及基层 (2)建筑垃圾清理外运 | m2 | 50
4 | 011609002001 | 隔断隔墙拆除 | (1)拆除原有旧玻璃隔断 (2)建筑垃圾清理外运 | m2 | 8
5 | 011616B005001 | 其他拆除 | (1)拆除原有旧衣柜 (2)建筑垃圾清理外运 | m2 | 10
6 | 011616B002001 | 天棚铲(拆)除 | (1)铲除卫生间、厨房天花吊顶 (2)建筑垃圾清理外运 | m2 | 15
7 | 011606001002 | 水泥踢脚线拆除 | (1)水泥踢脚线拆除 (2)建筑垃圾清理外运(3)水泥砂浆修复 | m | 52
8 | 011606001001 | 楼地面龙骨及饰面拆除（木地板） | (1)木地板地面拆除 有龙骨 (2)建筑垃圾清理外运 | m2 | 50
9 | 011601001002 | 砖砌橱柜拆除 | (1)机械拆除 砖及砌块砌体 (2)建筑垃圾清理外运 | m | 4.5
10 | 011602002002 | 卫生间门口钢筋混凝土飘台拆除及外运800*2000*200mm | (1)现浇钢筋混凝 土阳台、雨蓬 人 工拆除 | m3 | 3
11 | 011604002002 | 立面抹灰层拆除 | (1)墙面抹灰铲除 水泥砂浆混合砂浆 (2)建筑垃圾清理外运 | m2 | 187
12 | 011604002001 | 外墙面抹灰拆除 | (1)墙面抹灰铲除 水泥砂浆混合砂浆 (2)建筑垃圾清理外运 | m2 | 25
13 | 011611005002 | 隐形防盗网拆除 | (1)不锈钢防盗网拆除 (2)建筑垃圾清理外运 | m2 | 20
14 | 031001006008 | 管道拆除 | (1)室内塑料排水管安装(粘接)DN110(给排水、燃气工程破坏性拆除) (2)建筑垃圾清理外运 | m | 12
本页小计
分部分项工程量清单与计价表 (适用于工程量清单计价)
工程名称:海志楼503房维修工程 |  |  | 标段： |  |  | 第2页 共7页
序号 | 项目编码 | 项目名称 | 项目特征描述 | 计量 单位 | 工程量 | 金额(元)
[6 empty] | 综合 单价 | 合价 | 材料设备 暂估合价
15 | 031004006002 | 大便器拆除 | (1)坐式大便器 连体水箱(给排水、燃气工程破坏性拆除) (2)建筑垃圾清理外运 | 套 | 1
16 | 011505001002 | 洗脸台拆除及外运 |  | 套 | 1
17 | 030411001002 | 线管拆除 | (1)砖、混凝土结构明配 刚性阻燃管外径(25mm以内)(电气设备安装工程(不带电作业)破坏性拆除) (2)建筑垃圾清理外运 | m | 90
18 | 030404017002 | 配电箱拆除 | (1)成套配电箱安装暗装(半周长1.0m)(电气设备安装工程(不带电作业)破坏性拆除) (2)建筑垃圾清理外运 | 台 | 1
19 | 030412001005 | 吸顶灯拆除 | (1)球形吸顶灯安装 灯罩直径(350mm)(电气设备安装工程(不带电作业)破坏性拆除) (2)建筑垃圾清理外运 | 套 | 7
20 | 011615001002 | 开孔(打洞)（墙面及地面开孔） | (1)钢筋混凝土水平机械钻孔（直径） 83mm 以内 | 个 | 3
21 | 011614005002 | 窗帘盒拆除及外运 |  | m | 10
22 | 011101001001 | 水泥砂浆楼地面 | (1)楼地面水泥砂浆找平层(在混凝土基层上) 厚20mm | m2 | 50
23 | 011102003001 | 块料楼地面 | (1)铺贴地砖 规格：300*300mm | m2 | 22
24 | 011204003001 | 块料墙面 | (1)铺贴墙砖 规格：300*450mm | m2 | 40
25 | 011203001001 | 零星项目一般抹灰 | (1)拆除墙体及门洞修复 | m | 45
26 | 010807001001 | 金属(塑钢、断桥)窗 | (1)制安70系列铝合金玻璃窗[钢化玻璃厚8mm] | m2 | 10
27 | 010807004001 | 金属纱窗 | (1)制安铝合金框不锈钢丝防蚊纱窗 | m2 | 10
28 | 011406001001 | 抹灰面油漆（天花） | (1)铲除原有抹灰面 (2)刮腻子两遍、打 | m2 | 50
本页小计
分部分项工程量清单与计价表 (适用于工程量清单计价)
工程名称:海志楼503房维修工程 |  |  | 标段： |  |  | 第3页 共7页
序号 | 项目编码 | 项目名称 | 项目特征描述 | 计量 单位 | 工程量 | 金额(元)
[6 empty] | 综合 单价 | 合价 | 材料设备 暂估合价
磨两遍 (3)刷白色乳胶漆两 遍 (4)建筑垃圾清理外 运
29 | 011406001002 | 抹灰面油漆（墙面） | (1)铲除原有抹灰面 (2)刮腻子两遍、打磨两遍 (3)刷白色乳胶漆两遍 (4)建筑垃圾清理外运 | m2 | 215
30 | 011405001001 | 金属面油漆 | (1)护栏打磨刷白色醇酸磁漆两遍 | m | 10
31 | 011302001001 | 吊顶天棚（厨、卫） | (1)平面不上人型装配式U型轻钢天棚龙骨 面层规格300×300 (2)铝合金扣板天棚 | m2 | 20
32 | 010904002001 | 楼(地)面涂膜防水（厨、卫） | (1)卫生间、厨房涂抹911防水两遍 厚2.0mm | m2 | 47
33 | 011104002001 | 竹、木(复合)地板 | (1)木地板防潮层 防潮纸 (2)实木复合木地板安装（主材厚15mm） | m2 | 50
34 | 010809004001 | 石材窗台板 | (1)铺设窗台板大理石 宽200mm (2)石材磨边小圆边、倒边 | m | 30
35 | 011105B001001 | 门槛石 | (1)铺贴大理石门槛石 宽200mm | m | 7
36 | 010801001001 | 木质门 | (1)安装卧室实木平开门 规格：900*2100mm (2)五金配件齐全（含L型门锁、门吸等） | 樘 | 2
37 | 010802004001 | 防盗门 | (1)安装入户防盗不锈钢仿木纹平开门 规格：900*2100mm (2)五金配件齐全 | 樘 | 1
38 | 010802001001 | 金属(塑钢)门 | (1)制安铝合金平开门 规格：700*2100mm (2)五金配件齐全 | 樘 | 4
39 | 011210003001 | 玻璃隔断 | (1)安装卫生间 | m2 | 3
本页小计
分部分项工程量清单与计价表 (适用于工程量清单计价)
工程名称:海志楼503房维修工程 |  |  | 标段： |  |  | 第4页 共7页
序号 | 项目编码 | 项目名称 | 项目特征描述 | 计量 单位 | 工程量 | 金额(元)
[6 empty] | 综合 单价 | 合价 | 材料设备 暂估合价
12mm钢化玻璃隔断 （淋浴房） (2)五金配件齐全（ 含不锈钢拉手、轨 道、挡水石铺装等 ）
40 | 030404033001 | 排气扇 | (1)安装公卫、厨房排气扇（吊顶安装，含通风管道等） | 台 | 2
41 | 030412001001 | 普通灯具 | (1)安装主卫、公卫、厨房集成LED等（设计选样） | 套 | 3
42 | 031004014001 | 给、排水附(配)件 | (1)卫生间、厨房安装防臭不锈钢地漏 | 个 | 5
43 | 011501009001 | 厨柜 | (1)制安厨房台面柜(石英石台面，防潮板柜体) (2)不锈钢水盆及龙头安装 (3)五金配件齐全 | m | 3.5
44 | 011406001004 | 抹灰面油漆 | (1)外墙漆批荡含面漆三遍 | m2 | 25
45 | 011105005002 | 木质踢脚线 | (1)实木板踢脚线 | m | 56
46 | 010402001002 | 砌筑砖墙 （是120mm厚墙） | (1)加气混凝土砌块内墙(墙厚)120mm | m3 | 1
47 | 011201001002 | 墙面一般抹灰 | (1)墙面 水泥石灰砂浆底(15+5)mm 水泥砂浆面 | m2 | 120
48 | 010401012002 | 卫生间及厨房砌砖封包排水管（300*300*3000mm） | (1)小型砌体 | m3 | 1
49 | 011101001002 | 水泥砂浆楼地面（防水保护层） | (1)抹1∶2防水水泥砂浆 防水厚20mm 平面 | m2 | 15
50 | 010807B001002 | 阳台不锈钢防盗网 | (1)不锈钢防盗窗安装[304不锈钢] | m2 | 25
51 | 010808001002 | 门头封包轻钢龙骨水泥板（900mm*600mm） | (1)轻钢龙骨水泥板板隔墙(包含龙骨) 双面 | 套 | 1
52 | 010505006002 | 阳台破损混凝土拆除及重新制作混凝土栏板 |  | m | 13
53 | 010807001002 | 金属(塑钢、断桥)窗 | (1)制安70系列铝合 | m2 | 10
本页小计
分部分项工程量清单与计价表 (适用于工程量清单计价)
工程名称:海志楼503房维修工程 |  |  | 标段： |  |  | 第5页 共7页
序号 | 项目编码 | 项目名称 | 项目特征描述 | 计量 单位 | 工程量 | 金额(元)
[6 empty] | 综合 单价 | 合价 | 材料设备 暂估合价
金玻璃窗[钢化玻璃 厚8mm]
54 | 011502004002 | 石膏装饰线 | (1)石膏装饰线 顶角线 宽100mm以内 | m | 80
55 | 011505006002 | 毛巾杆(架) | (1)不锈钢毛巾杆安装 | 套 | 1
56 | 011505009002 | 肥皂盒 |  | 个 | 1
57 | 011505002002 | 晒衣架 | (1)晒衣架安装 | 个 | 2
58 | 011505008002 | 卫生纸盒 |  | 个 | 1
59 | 011405001002 | 防盗网刷漆 | (1)去除油皮 金属面 (2)钢结构手工除锈 中锈 (3)金属面红丹防锈漆一遍 单层钢门窗 (4)金属面银粉漆二遍 单层钢门窗 | m2 | 40
60 | 030404017001 | 配电箱 | (1)安装配电箱[内置漏电开关及空气开关]（满足电器用电需求） | 台 | 1
61 | 030404035001 | 插座 | (1)安装电源二三插座及空调插座 (2)线盒安装 | 个 | 20
62 | 030404034001 | 照明开关 | (1)安装照明开关 (2)线盒安装 | 个 | 7
63 | 030411004001 | 配线 | (1)照明线路管内穿线 铜芯导线截面(2.5mm2以内) | m | 210
64 | 030411002001 | 线槽 | (1)暗装PVCR20线管 | m | 70
65 | 030411004002 | 配线 | (1)动力线路管内穿线(铜芯) 导线截面(4mm2以内) | m | 210
66 | 030502012001 | 信息插座 | (1)安装网络接口面板、二三插座 (2)线盒安装 | 个 | 3
67 | 030404035002 | 插座 | (1)安装二三防水插座（防水盒安装） (2)线盒安装 | 个 | 66
68 | 031001006001 | 塑料管 | (1)更换安装PP-R给水管 规格：DN63 | m | 12
69 | 031001006002 | 塑料管 | (1)更换安装PP-R给 | m | 20
本页小计
分部分项工程量清单与计价表 (适用于工程量清单计价)
工程名称:海志楼503房维修工程 |  |  | 标段： |  |  | 第6页 共7页
序号 | 项目编码 | 项目名称 | 项目特征描述 | 计量 单位 | 工程量 | 金额(元)
[6 empty] | 综合 单价 | 合价 | 材料设备 暂估合价
水管 规格：DN50
70 | 031003001001 | 螺纹阀门 | (1)安装主水阀 DN65 | 个 | 1
71 | 031001006004 | 塑料管 | (1)安装PVC排水管 DN110（含开槽） | m | 10
72 | 031001006005 | 塑料管 | (1)更换安装PP-R给水管 规格：DN25（含开槽） | m | 30
73 | 031001006006 | 塑料管 | (1)安装1至6楼外墙Φ25PVC空调排水管（高空作业安全措施） | m | 20
74 | 031004010001 | 淋浴器 | (1)安装不锈钢花洒套件 | 套 | 1
75 | 031004006001 | 大便器 | (1)安装坐式大便器 连体水箱 (2)五金配件齐全 | 套 | 1
76 | 011505001001 | 洗漱台 | (1)安装浴室柜[含照身镜、水盆、不锈钢龙头、水阀、水管等] | 套 | 1
77 | 030412001002 | 普通灯具 | (1)安装卧室吸顶灯（设计选样） | 套 | 2
78 | 030412001003 | 普通灯具 | (1)安装过道吸顶灯（设计选样） | 套 | 1
79 | 030412001004 | 普通灯具 | (1)安装防水吸顶灯 | 套 | 2
80 | 030411004003 | 配线 | (1)动力线路管内穿线(铜芯) 导线截面(6mm2以内) | m | 60
81 | 030411002003 | 线槽 | (1)塑料线槽 50×40 | m | 20
82 | 030411002004 | 线槽 | (1)塑料槽 100×50 | m | 20
83 | 030411004004 | 网线 | (1)管/暗槽内穿放双绞线缆(4对以内) | m | 100
84 | 011101002002 | 楼梯扶手重新刷油漆 | (1)墙、柱、天棚抹灰面 满刮腻子二遍、乳胶漆二遍(实际值:3遍) | m | 100
85 | 011405001003 | 金属面油漆 | (1)手工除锈 (2)金属面红丹防锈漆一遍 (3)刷调和漆和银粉漆二遍 | m | 100
本页小计
分部分项工程量清单与计价表 (适用于工程量清单计价)
工程名称:海志楼503房维修工程 |  |  | 标段： |  |  | 第7页 共7页
序号 | 项目编码 | 项目名称 | 项目特征描述 | 计量 单位 | 工程量 | 金额(元)
[6 empty] | 综合 单价 | 合价 | 材料设备 暂估合价
分部小计
本页小计
合 计