## 表08A分部分项工程量清单与计价表1-3
分部分项工程量清单与计价表 (适用于工程量清单计价)
工程名称:丁院士实验室装修项目 |  |  | 标段： |  |  | 第1页 共3页
序号 | 项目编码 | 项目名称 | 项目特征描述 | 计量 单位 | 工程量 | 金额(元)
[6 empty] | 综合 单价 | 合价 | 材料设备 暂估合价
残卫增加沐浴间部分
1 | 011616B005001 | 其他拆除 | (1)切割、拆除原有残疾人卫生间不锈钢扶手 (2)建筑垃圾清理外运，运距综合考虑 | m | 2
2 | 011612002001 | 卫生洁具拆除 | (1)拆除原有残疾人卫生间马桶 (2)建筑垃圾清理外运，运距综合考虑 | 套 | 1
3 | 010401012001 | 零星砌砖 | (1)淋浴屏地面砖砌抬高150mm | m3 | 1
4 | 011102003001 | 块料楼地面 | (1)100mm厚陶粒抬高 (2)20mm水泥砂浆找平 (3)聚氨酯防水涂料，2.0mm厚 (4)聚合物水泥防水漆料，2.0mm厚 (5)10mm水泥砂浆保护层 (6)300*300mm防滑地砖 | m2 | 1.5
5 | 031004011001 | 淋浴间 | (1)1000*1000*2100mm玻璃淋浴屏 (2)含玻璃门 (3)玻璃种类：10mm钢化磨砂玻璃 (4)五金配套齐全 | 套 | 1
6 | 031001003001 | 不锈钢管 | (1)φ30mm304不锈钢波纹管 (热水器预留冷热出水管) | m | 5
7 | 031004008001 | 其他成品卫生器具 | (1)φ50mm304不锈钢防臭地漏 | 组 | 1
8 | 031001006001 | 塑料管 | (1)φ100mmPVC排水管 (2)含切管、与原排水管接驳费用 | m | 5
分部小计
办公部分
9 | 011203002001 | 零星项目装饰抹灰 | (1)走廊墙面裂缝修 复 (2)铲除破损乳胶漆 墙面 | m2 | 2
本页小计
分部分项工程量清单与计价表 (适用于工程量清单计价)
工程名称:丁院士实验室装修项目 |  |  | 标段： |  |  | 第2页 共3页
序号 | 项目编码 | 项目名称 | 项目特征描述 | 计量 单位 | 工程量 | 金额(元)
[6 empty] | 综合 单价 | 合价 | 材料设备 暂估合价
(3)水泥砂浆批荡修 复 (4)刮腻子2遍 (5)环保乳胶漆2遍
10 | 011210003002 | 双玻百叶隔断 | (1)制安铝合金双玻百叶隔断 (2)边框材料种类、规格:70系列铝合金框 (3)玻璃品种、规格、颜色:6+9A+6钢化玻璃，玻璃中间夹百叶 | m2 | 85
11 | 011210006001 | 其他隔断 | (1)制安轻钢龙骨双面石膏板隔墙 (2)双面满刮腻子二遍 (3)双面刷环保乳胶漆二遍 | m2 | 55
12 | 010801001002 | 地弹簧门 | (1)制安铝合金地弹簧门 (2)规格：900*2200mm (3)铝材厚度≥1.2mm (4)玻璃种类：12mm钢化磨砂玻璃 (5)含地弹簧等，五金配件齐全 | 樘 | 10
13 | 030411004001 | 配线 | (1)名称：插座配线 (2)规格:ZRBV-500 3X4 (3)配线形式:管内穿线 | m | 1232
14 | 030411001001 | 配管 | (1)名称：PVC电线管/线槽 (2)规格：φ25mm (3)地面部分线槽为防踩弧形线槽 (4)敷设形式：天花板面敷设(需考虑保护性拆、装天花吊顶)、墙面、柱面、地面明装线槽 | m | 1232
15 | 030411004002 | 配线 | (1)名称：电话线 (2)配线形式:管内穿线 | m | 1500
本页小计
分部分项工程量清单与计价表 (适用于工程量清单计价)
工程名称:丁院士实验室装修项目 |  |  | 标段： |  |  | 第3页 共3页
序号 | 项目编码 | 项目名称 | 项目特征描述 | 计量 单位 | 工程量 | 金额(元)
[6 empty] | 综合 单价 | 合价 | 材料设备 暂估合价
16 | 030502005001 | 双绞线缆 | (1)名称：网络配线 (2)规格:Cat6 UTP (3)配线形式:管/暗槽内穿放 | m | 3742
17 | 030411001002 | 配管 | (1)名称：PVC电线管/线槽 (2)规格：φ25mm (3)地面部分线槽为防踩弧形线槽 (4)敷设形式：天花板面敷设(需考虑保护性拆、装天花吊顶)、墙面、柱面、地面明装线槽 | m | 2620
18 | 030404035005 | 插座 | (1)名称:地面二三防水插座 220V,10A (2)含地面明装底盒 | 个 | 52
19 | 030404035003 | 插座 | (1)名称:地面二三防水插座 220V,10A (2)含地面明装底盒 | 个 | 116
20 | 030404035002 | 插座 | (1)名称:地面网络+电话插座 (2)含地面明装底盒 (安装于院士办公室及会议室) | 个 | 26
21 | 030404035004 | 插座 | (1)名称:地面网络+电话插座 (2)含地面明装底盒 | 个 | 58
22 | 030501012003 | 交换机 | (1)安装16口网络交换机 (2)配套挂墙机架安装 | 台 | 7
23 | 030502019002 | 双绞线缆测试 | 1.双绞线缆测试(6类) | 点 | 84
24 | 011615001002 | 开孔(打洞) | (1)墙面开孔，孔径50mm以内 (2)建筑垃圾清理外运，运距综合考虑 | 个 | 1
分部小计
本页小计
合 计