## 表08A分部分项工程量清单与计价表1-6
分部分项工程量清单与计价表 (适用于工程量清单计价)
工程名称:物理与光电工程学院王鹏飞教授实验场所装修工程 |  |  | 标段： |  |  | 第1页 共6页
序号 | 项目编码 | 项目名称 | 项目特征描述 | 计量 单位 | 工程量 | 金额(元)
[6 empty] | 综合 单价 | 合价 | 材料设备 暂估合价
拆除部分
1 | 011610001001 | 门拆除 | 1.原有门体拆除 2.门边修复 2.建筑垃圾清理外运，运距综合考虑 | 樘 | 2
2 | 011612001001 | 管路拆除 | 1.原有316L材质集中供气管路拆除约20m 2.建筑垃圾清理外运，运距综合考虑 | 项 | 1
3 | 011601001001 | 砖砌体拆除 | 1.原有砌体隔墙拆除 200mm厚 2.建筑垃圾清理外运，运距综合考虑 | m2 | 6
4 | 011610002001 | 金属门窗拆除 | 1.拆除原铝合金窗 2.建筑垃圾清理外运，运距综合考虑 | m2 | 3
5 | 011602002001 | 钢筋混凝土构件拆除 | 1.原有水泥地面拆除 2.建筑垃圾清理外运，运距综合考虑 | m2 | 40
分部小计
墙面工程
6 | 011210002001 | 金属隔断 | 1.名称：4000mm高玻镁彩钢板隔墙 2.规格：隔墙厚度50mm，内填岩棉 3.含钢支架、铝料等辅材及一切安装所需之配件、附件 | m2 | 80
7 | 011604001001 | 平面抹灰层拆除 | 1.铲除原有楼面饰面层 2.建筑垃圾清理外运，运距综合考虑 | m2 | 92
8 | 011608001001 | 铲除油漆面 | 1.原墙面乳胶漆铲除 2.建筑垃圾清理外运，运距综合考虑 | m2 | 92
9 | 011406001001 | 抹灰面油漆 | 1.名称：墙面抹灰面油漆 2.刮腻子二遍，底油一遍、环保净味白色乳胶漆面漆二遍 | m2 | 92
分部小计
本页小计
分部分项工程量清单与计价表 (适用于工程量清单计价)
工程名称:物理与光电工程学院王鹏飞教授实验场所装修工程 |  |  | 标段： |  |  | 第2页 共6页
序号 | 项目编码 | 项目名称 | 项目特征描述 | 计量 单位 | 工程量 | 金额(元)
[6 empty] | 综合 单价 | 合价 | 材料设备 暂估合价
地面工程
10 | 011101001001 | 混泥土地面找平 | (1)名称：80mm厚混凝土地面找平 (2)含铺设防裂钢丝网 (3)含所需模板费用 | m2 | 40
11 | 010501003001 | 开挖土方及设备水泥承重底座修筑 | 1.开挖具体尺寸：2100*1600*1000mm； 2.开挖方式：人工操作，结合现场情况，并清理外运开挖出的土方、垃圾 3.水泥底座尺寸：2100*1600*1000mm; 4.混凝土等级：C35混凝土 5.钢筋笼配筋要求：Φ25钢筋主筋，Φ10箍筋，Φ18腰筋 6.含模板费用 | 项 | 1
12 | 011101002001 | 现浇水磨石楼地面 | 1.名称：现浇水磨石楼地面 2.5次抛光，草酸清洗，打蜡上光地面 3.弹镶分格线条 | m2 | 40
分部小计
吊顶工程
13 | 011302001001 | 吊顶天棚 | 1.名称：玻镁彩钢板吊顶 2.规格：玻镁彩钢板厚度50mm | m2 | 23
14 | 011302001002 | 吊顶天棚 | 1.名称：600*600铝扣板天花吊顶[铝板厚1.0mm] 2.安装：含主龙骨吊杆、主龙骨、次龙骨、面板及压条等一切费用 | m2 | 26
分部小计
门窗工程
本页小计
分部分项工程量清单与计价表 (适用于工程量清单计价)
工程名称:物理与光电工程学院王鹏飞教授实验场所装修工程 |  |  | 标段： |  |  | 第3页 共6页
序号 | 项目编码 | 项目名称 | 项目特征描述 | 计量 单位 | 工程量 | 金额(元)
[6 empty] | 综合 单价 | 合价 | 材料设备 暂估合价
15 | 010802003001 | 钢质防火门 | 1.名称：甲级钢制防火门 2.规格：1600*2000mm 3.含门锁及五金配件，门锁采用密码+指纹+刷卡解锁 4.含密码锁所需接线、拉线、调试费用 | 樘 | 2
16 | 010807001001 | 金属(塑钢、断桥)窗 | 1.名称：单层钢化玻璃窗 2.大小尺寸：1000*1000mm 3.玻璃种类、规格：12mm厚钢化玻璃 4.五金配套齐全 | 樘 | 3
17 | 011616B001001 | 墙体开门窗洞口 | 1.墙体上开窗洞口 2.洞口大小：1500*1000mm 3.洞口边修复 4.建筑垃圾清理外运，运距综合考虑 | m2 | 1.5
18 | 010807001002 | 金属(塑钢、断桥)窗 | 1.名称：单层钢化玻璃窗 2.大小尺寸：1500*1000mm 3.玻璃种类、规格：12mm厚钢化玻璃 4.五金配套齐全 | 樘 | 3
分部小计
楼顶防水部分
19 | 010902001001 | 屋面卷材防水 | 1.名称：屋面防水处理 2.凿毛楼面，基层卫生清理 3.局部找平作业 4.整体涂刷防水胶水1遍 5.整体粘贴SPS卷材 6.现浇50mm厚混凝土层 | m2 | 110
分部小计
空调部分
本页小计
分部分项工程量清单与计价表 (适用于工程量清单计价)
工程名称:物理与光电工程学院王鹏飞教授实验场所装修工程 |  |  | 标段： |  |  | 第4页 共6页
序号 | 项目编码 | 项目名称 | 项目特征描述 | 计量 单位 | 工程量 | 金额(元)
[6 empty] | 综合 单价 | 合价 | 材料设备 暂估合价
20 | 031001004001 | 铜管 | 1.名称：冷凝管 2.规格、材质：DN25、镀锌钢管，螺纹连接 3.管道实验：做充水试验、冲洗 4.管道保温、刷漆：采用13mm厚橡塑复合保温材料 | m | 30
21 | 030404022001 | 控制器 | 1.名称：多联控制器 | 台 | 2
分部小计
电气及给排水部分
22 | 030404017002 | 配电箱 | 1.名称：总配电箱 2.规格型号：Pe=100KW， Ijs=179A，Cos=0.85，pjs=100KW，Kx=1.0 3.安装方式：距离地面1.5m； | 台 | 1
23 | 030404017001 | 配电箱 | 1.名称：总配电箱 2.规格型号：Pe=50KW， Ijs=89.5A，Cos=0.85，pjs=100KW，Kx=1.0 3.安装方式：距离地面1.5m； | 套 | 1
24 | 030408001001 | 电力电缆 | 1.名称:电力电缆 2.型号:BV-3*120+2*90 | m | 60
25 | 030411002001 | 线槽 | 1.名称：电缆线铺设线槽 2.安装方式：地槽安装； 3.刨沟及恢复 | m | 60
26 | 030411004001 | 电力电缆 | 1.规格型号：BV-3*16+2*10 | m | 50
27 | 030411004003 | 电力电缆 | 1.名称：空调配电缆 1.规格型号：BV-3*6+2*4 | m | 40
本页小计
分部分项工程量清单与计价表 (适用于工程量清单计价)
工程名称:物理与光电工程学院王鹏飞教授实验场所装修工程 |  |  | 标段： |  |  | 第5页 共6页
序号 | 项目编码 | 项目名称 | 项目特征描述 | 计量 单位 | 工程量 | 金额(元)
[6 empty] | 综合 单价 | 合价 | 材料设备 暂估合价
28 | 030411004006 | 电力电缆 | 1.名称：电力电缆 1.规格型号：BV-4*16+1*10 | m | 50
29 | 030411004002 | 配线 | 1.名称：配线 2.规格型号：BV-6mm2 | m | 600
30 | 030411004002 | 配线 | 1.名称：配线 2.规格型号：BV-4mm2 | m | 400
31 | 030411004004 | 配线 | 1.名称：配线 2.规格型号：BV-2.5mm2 | m | 200
32 | 030402004001 | 空气断路器 | 1.名称：3P300A断路器 | 台 | 1
33 | 030404019001 | 控制开关 | 1.名称：空气开关 2.规格：C型 2P32A 3.配套空开底盒 | 个 | 11
34 | 030404019002 | 控制开关 | 1.名称：空气开关 2.规格：C型 2P40A 3.配套空开底盒 | 个 | 1
35 | 030404019003 | 控制开关 | 1.名称：空气开关 2.规格：C型 2P63A 3.配套空开底盒 | 个 | 1
36 | 030404019004 | 控制开关 | 1.名称：空气开关 2.规格：C型 2P25A 3.配套空开底盒 | 个 | 2
37 | 030404019005 | 控制开关 | 1.名称：空气开关 2.规格：C型 2P16A 3.配套空开底盒 | 个 | 3
38 | 030412001001 | 灯具 | 1.名称：吸顶LED平板灯 2.规格：48W，600*600mm | 套 | 6
39 | 030412001002 | 灯具 | 1.名称：吸顶LED净化灯 2.规格：2*18W，1200mm | 套 | 4
40 | 030412001003 | 灯具 | 1.名称：普通荧光灯（检修灯） 2.规格：1*40Wm | 套 | 4
本页小计
分部分项工程量清单与计价表 (适用于工程量清单计价)
工程名称:物理与光电工程学院王鹏飞教授实验场所装修工程 |  |  | 标段： |  |  | 第6页 共6页
序号 | 项目编码 | 项目名称 | 项目特征描述 | 计量 单位 | 工程量 | 金额(元)
[6 empty] | 综合 单价 | 合价 | 材料设备 暂估合价
41 | 030404034001 | 照明开关 | 1.名称：暗装开关（含底盒） 2.规格：220V 10A | 个 | 2
42 | 030404035001 | 插座 | 1.名称：插座（含底盒） 2.规格：220V 10A | 个 | 6
43 | 030412001004 | 灯具 | 1.名称：双头应急灯 2.2*8W | 套 | 2
44 | 030411002002 | 线槽 | 1.名称：镀锌线槽 2.规格：150*100mm 3.刨沟及恢复 | m | 15
45 | 030411001001 | 配管 | 1.名称：镀锌线管及配件 2.规格：Φ20 3.刨沟及恢复 | m | 46
46 | 030411001003 | 配管 | 1.名称：镀锌线管及配件 2.规格：Φ32 3.刨沟及恢复 | m | 200
47 | 031001001001 | 进水引入 | 1.进水管规格：25mm外径*4.2壁厚 2.长度为10m，详见图纸 3.室内部分包含：陶瓷水盆 445*445*200mm，304不锈钢水龙头 4.，结合现场情况施工，清理废弃物 | 项 | 1
48 | 050404002001 | 排水 | 1.排水管：规格为50mm外径*2mm壁厚PVC材质； 2.长度约为5m，结合现场情况施工，清理废弃物 | 项 | 1
分部小计
本页小计
合 计