## 表08A分部分项工程量清单与计价表
分部分项工程量清单与计价表 (适用于工程量清单计价)
工程名称:深圳南特金融科技学院汇星楼一楼学院大门及公共区域修缮工程-安装部分 |  |  | 标段： |  |  | 第1页 共2页
序号 | 项目编码 | 项目名称 | 项目特征描述 | 计量 单位 | 工程量 | 金额(元)
[6 empty] | 综合 单价 | 合价 | 材料设备 暂估合价
分部工程
1 | 030412003001 | 高度标志(障碍)灯 | (1)名称:暗藏式平板射灯应急照明灯 | 套 | 2
2 | 030412003002 | 高度标志(障碍)灯 | (1)名称:嵌入式应急安全出口指示灯 | 套 | 3
3 | 030412004002 | 装饰灯 | (1)名称:LED防眩光筒灯 (2)型号:15W | 套 | 19
4 | 030412004001 | 装饰灯 | (1)名称:30*20LED灯条 | m | 31.08
5 | 011304001001 | 灯槽 | (1)灯带型式、尺寸:LED灯带U型槽 (2)30X10-20MM铝合金卡槽+亚克力 | m | 64
6 | 030404034003 | 照明开关 | (1)名称:单联照明开关 | 个 | 2
7 | 030404034002 | 照明开关 | (1)名称:三联照明开关 | 个 | 2
8 | 030404034001 | 照明开关 | (1)名称:四联照明开关 | 个 | 1
9 | 030404035002 | 插座 | (1)名称:普通2+3孔插座 (2)规格:10A | 个 | 2
10 | 030502012002 | 信息插座 | (1)名称:网络信息插座 | 个 | 1
11 | 030502005002 | 双绞线缆 | (1)名称:UTP6六类非屏蔽网线 | m | 20
12 | 030411006001 | 接线盒 | (1)名称:接线盒 (2)安装形式:暗装 | 个 | 32
13 | 030411004001 | 配线 | (1)名称:照明电线 (2)规格:WDZ-BYJ-3X2.5 | m | 300
14 | 030411001002 | 配管 | (1)名称:刚性阻燃管 (2)规格:PC20 | m | 100
15 | 030414002001 | 送配电装置系统 | (1)名称:1kV以下交流供电系统调试 | 系统 | 1
16 | 031301018001 | 其他措施 | (1)安全文明施工措施费 | 项 | 1
17 | 031301017002 | 脚手架搭拆 | (1)安装工程脚手架搭拆 | 项 | 1
分部小计
合 计