## 表08A分部分项工程量清单与计价表1-1
分部分项工程量清单与计价表
工程名称:场馆中心维修部分场地工程 |  |  | 标段： |  |  |  | 第1页 共1页
序号 | 项目编码 | 项目名称 | 项目特征描述 | 计量 单位 | 工程量 | 金额(元)
[6 empty] | 综合 单价 | 合价 | 材料设备 暂估合价
分部工程
1 | 011605001001 | 平面块料拆除 | 1.保护性拆装毛石地面（水泥砂浆粘贴固定） | m2 | 100
2 | 011605001002 | 平面块料拆除 | 1.保护性拆装草坪地砖，含恢复草坪绿化 | m2 | 5
3 | 010101007001 | 管沟土方 | 1.切割砼路面开挖排水管沟（沟宽500mm，深600mm） 2.回填土方 | m | 12
4 | 031001006001 | 塑料管 | 1.制安DN300波纹排水管 | m | 20
5 | 010103002001 | 余方弃置 | 1.清运停车位土方 | m3 | 2
6 | 040504001001 | 砌筑井 | 1.开挖排水井（长1000mm，宽800mm，深1000mm） 2.砖砌排水井（长700mm，宽550，深1000mm），含井盖 3.清运垃圾 | 座 | 3
7 | 040203007001 | 水泥混凝土 | 1.现浇200mm厚混凝土路面 | m2 | 16
8 | 011616B005001 | 其他拆除 | 1.保护性拆装立道牙 | m | 6
9 | 011616B004001 | 楼地面铲(拆)除 | 1.拆除木地板 2.清运垃圾 | m2 | 280
10 | 011102003001 | 块料楼地面 | 1.9mm厚细心板基地 2.铺装优质复合木地板（提供样品） 3.40mm铜收边条，长250m | m2 | 280
11 | 010512008001 | 沟盖板、井盖板、井圈 | 1.更换Φ700井盖 | 套 | 1
12 | 011616B004002 | 楼地面铲(拆)除 | 1.铲除20mm厚大理石地面 2.清运垃圾 | m2 | 6
13 | 011102003002 | 块料楼地面 | 1.20mm厚水泥砂浆找平地面 2.铺贴大理石地面（颜色样式同原有） | m2 | 6
分部小计
本页小计
合 计