## 表08A分部分项工程量清单与计价表
分部分项工程量清单与计价表 (适用于工程量清单计价)
工程名称:机电与控制工程学院文山园负一层装修工程 |  |  | 标段： |  |  | 第1页 共3页
序号 | 项目编码 | 项目名称 | 项目特征描述 | 计量 单位 | 工程量 | 金额(元)
[6 empty] | 综合 单价 | 合价 | 材料设备 暂估合价
拆除部分
1 | 011616B004002 | 楼地面铲(拆)除 | 1.面层材质种类:拆除原有地毯 2.基层结合层材料种类:凿毛地面并清理地面杂物及尘土 3.垃圾及时清理外运 4.其他:详见招标文件及技术规范 | m2 | 647.86
2 | 011608002002 | 铲除涂料面 | 1.铲除部位名称:铲除原有墙面乳胶漆 2.铲除部位的截面尺寸:铲至批荡层，墙面打磨干净 3.垃圾及时清理外运 4.其他:详见招标文件及技术规范 | m2 | 914.3
3 | 011608002001 | 铲除涂料面 | 1.铲除部位名称:铲除原有天花乳胶漆 2.铲除部位的截面尺寸:铲至批荡层，打磨干净 3.垃圾及时清理外运 4.其他:详见招标文件及技术规范 | m2 | 457.74
4 | 011610001002 | 拆除玻璃门 | 1.名称:拆除原有大会议室成品柜子玻璃门 2.尺寸:7500*2800 3.垃圾及时清理外运 4.其他:详见招标文件及技术规范 | m2 | 21
5 | 011614002002 | 柜体拆除 | 1.柜体材质:拆除原有办公室柜子 2.柜体尺寸：长、宽、深:4200*2700*450mm 3.垃圾及时清理外运 4.其他:详见招标文件及技术规范 | 个 | 1
6 | 011605002001 | 木质踢脚线拆除 | 1.名称:拆除原有木质踢脚线 2.垃圾及时清理外运 3.其他:详见招标文件及技术规范 | m | 367.85
分部小计
新建部分
本页小计
分部分项工程量清单与计价表 (适用于工程量清单计价)
工程名称:机电与控制工程学院文山园负一层装修工程 |  |  | 标段： |  |  | 第2页 共3页
序号 | 项目编码 | 项目名称 | 项目特征描述 | 计量 单位 | 工程量 | 金额(元)
[6 empty] | 综合 单价 | 合价 | 材料设备 暂估合价
7 | 011108004001 | 水泥砂浆零星项目 | 1.名称:修补孔洞及裂缝，空鼓处敲掉重修修补 2.工程部位:地面 3.其他:详见招标文件及技术规范 | m2 | 15
8 | 011101005001 | 自流坪楼地面 | 1.面漆材料种类、厚度:浇6mm厚环氧自流平 2.面做环氧树脂清漆，打磨成哑光面 3.界面剂材料种类:界面剂两道 4.其他:详见招标文件及技术规范 | m2 | 584.78
9 | 011406001002 | 抹灰面油漆 | 1.油漆品种、刷漆遍数:防水环保乳胶漆3遍（一底两面） 2.刮腻子遍数:防水腻子两遍 3.部位:内墙面 4.其他:详见招标文件及技术规范 | m2 | 914.3
10 | 011406001001 | 抹灰面油漆 | 1.油漆品种、刷漆遍数:防水环保乳胶漆3遍(一底两面) 2.刮腻子遍数:防水腻子两遍 3.部位:天棚（含灯槽侧面，颜色综合考虑） 4.其他:详见招标文件及技术规范 | m2 | 457.74
11 | 010903002002 | 墙面涂膜防水 | 1.防水膜品种:聚氨酯防水涂料 2.涂膜厚度、遍数:2遍 3.其他:详见招标文件及技术规范 | m2 | 914.3
12 | 010902002002 | 屋面涂膜防水 | 1.防水膜品种:聚氨酯防水涂料 2.涂膜厚度、遍数:2遍 3.其他:详见招标文件及技术规范 | m2 | 457.74
本页小计
分部分项工程量清单与计价表 (适用于工程量清单计价)
工程名称:机电与控制工程学院文山园负一层装修工程 |  |  | 标段： |  |  | 第3页 共3页
序号 | 项目编码 | 项目名称 | 项目特征描述 | 计量 单位 | 工程量 | 金额(元)
[6 empty] | 综合 单价 | 合价 | 材料设备 暂估合价
13 | 011204001002 | 石材墙面 | 1.名称:修复入口墙面石材 2.面层材料品种、规格、颜色:爵士白石材12mm厚 3.结合层:石材专用胶泥粘贴 4.垃圾及时清理外运 5.其他:详见招标文件及技术规范 | m2 | 0.82
14 | 011105006001 | 金属踢脚线 | 1.材质:1.2mm厚60mm高不锈钢踢脚线 2.木龙骨基层，明装，五金配件等齐全 3.其他:详见招标文件及技术规范 | m | 367.85
分部小计
本页小计
合 计

## 表10-1措施项目清单与计价表(一)
措施项目清单与计价表(一)
工程名称:机电与控制工程学院文山园负一层装修工程 |  |  | 标段： |  |  | 第1页 共1页
序号 | 项目编码 | 项目名称 | 项目特征描述 | 计量 单位 | 工程量 | 金额(元)
[6 empty] | 综合单价 | 合价
1 | 000103004001 | 开荒保洁 | 1.开荒保洁 2.对室内地面、墙面、天花等进行清扫、杀菌防腐的目的 3.其他:详见招标文件、图纸及技术规范 | 项 | 1
2 |  | 已完成工程及设备保护费 |  | 项
2.1 | 011707007002 | 已完工程及设备保护 | 1.已完工程及设备保护 2.含成品及地面保护措施 | 项 | 1
3 |  | 脚手架费 |  | 项
3.1 | 011701B005001 | 活动脚手架 | 1.活动脚手架 墙砌筑或装饰 | m2 | 936.37
3.2 | 011701B005002 | 活动脚手架 | 1.活动脚手架 天棚面装饰及修整 | m2 | 457.74
本页小计
合 计
注：本表适用于以综合单价形式计价的措施项目。