## 分部分项工程量清单1-3
分部分项工程量清单
单位工程名称:读月楼202室维修工程 |  |  |  | 第1页 共3页
序号 | 项目编码 | 项目名称 | 计量单位 | 工程数量 | 备注
地板砖铺设
1 | 020102002001 | 块料楼地面 1.地面凿毛后重贴防滑耐磨高级地板砖600*600[颜色甲定]白水泥擦缝 2.清运垃圾 | m2 | 66
2 | 020105003001 | 块料踢脚线 1.铲除水泥踢脚线120高 2.素水泥浆打底，贴100高陶瓷踢脚线 3.清运垃圾 | m2 | 11
拆除部分
3 | 030804012001 | 大便器 1.拆除坐便器 2.清运垃圾 | 套 | 1
4 | 030804004001 | 洗手盆 1.拆除洗手盆 2.清运垃圾 | 组 | 1
5 | 010901001001 | 拆除混凝土及钢筋混凝土构件 1.拆除砼砖结构灶台2700*500*840*2个 2.清运垃圾 | m3 | 2.5
6 | 020612009001 | 其他拆除 1.拆除吊柜（砖木结构）600*300*800 2.清运垃圾 | m3 | 0.144
7 | 020612008001 | 门窗拆除 1.拆除大厅房门2060*900（含框） 2.清运垃圾 | m2 | 7.416
8 | 020612007001 | 间壁墙拆除 1.拆除衣柜[2700*2500*700] 2.清运垃圾 | m3 | 4.725
9 | 020612008002 | 门窗拆除 1.拆除厨房玻璃木板门[800*1950] 2.清运垃圾 | m2 | 1.56
装修部分-厨房及卫生间
10 | 020302001001 | 天棚吊顶 1.安装U型轻钢龙骨平面不上人 2.铝扣板300*300 | m2 | 3.6
11 | 030804012002 | 大便器 1.安装新坐便器连体水箱（含给排水系统，距墙间距300） | 套 | 1
12 | 030804004002 | 洗手盆 1.安装新洗手盆[下带浴柜上带洗濑盒和照身镜]560*330*670（含水龙头、给排水系统） | 组 | 1
13 | 030804017001 | 地漏 1.安装不锈钢地漏DN100（防臭型） | 个 | 2
14 | 030804017002 | 地漏 1.安装不锈钢地漏DN50（防臭型） | 个 | 2
15 | 020603005001 | 毛巾杆(架) 1.安装毛巾杆（架）￠15*600 | 根(套) | 2
16 | 030804016001 | 水龙头 1.安装水龙头（金字塔）洗衣机专用 | 套 | 2
17 | 030801005001 | 塑料管(UPVC、PVC、PP-C、PP-R、PE管等) 1.室内塑料给水管安装DN20[PVCU管] | m | 50
分部分项工程量清单
单位工程名称:读月楼202室维修工程 |  |  |  | 第2页 共3页
序号 | 项目编码 | 项目名称 | 计量单位 | 工程数量 | 备注
18 | 020209001001 | 安装不锈钢磨砂玻璃（δ=5mm）淋浴屏风隔断规格：1580*1905带导轨平开门不锈钢拉手安装 | m2 | 3
19 | 030204031001 | 小电器 1.安装排气扇（正野）200*200 | 台 | 1
房间室内
20 | 020401003001 | 实木装饰门 1.实木板门安装制作1050*2000 2.五金配件齐全[含安装圆头锁] | 樘 | 4
21 | 020209001002 | 隔断 1.门头用夹板厚12mm封堵油漆 | m2 | 2
22 | 020604002001 | 木质装饰线 1.门线安装宽65 | m | 20
23 | 020407001001 | 木门窗套 1.包木门套宽300（用聚氨酯泡沫填塞后密实抹平刷白） | m2 | 8
24 | 020201001001 | 墙面一般抹灰 1.批荡1：2.5水泥砂浆 | m2 | 15
25 | 020506001001 | 抹灰面油漆 1.满刮外墙腻子粉刷白色（立邦、海虹）乳胶油漆打磨三遍 | m2 | 15
26 | 020603002001 | 晒衣架 1.制安晒衣架，用￠20镀锌钢管焊接成支加上包软比刷防锈油漆三遍 3M/根 | 个 | 2
27 | 020406010001 | 更换6mm白玻璃1000*500 | 块 | 4
28 | 020406010002 | 更换6mm白玻璃500*500 | 块 | 2
29 | 独立费001001 | 把损坏的铝窗及纱窗修整完好 | 项 | 1
30 | 010302006001 | 零星砌砖 1.砖封堵小洞，500*800*300[含防水水泥抹灰后刷白色乳胶油漆] | m3 | 0.2
31 | 020601007001 | 制安厨柜（含上下柜成套，人造石台面、防火贴面板 规格：1780*550*790 洗菜盆制安鹅颈水龙头等五金齐全及上下水 | 个 | 1
32 | 独立费001002 | 切割卫生间、饭厅、大厅等金属构件、拔除墙壁铁钉等 | 项 | 1
33 | 020207001001 | 装饰板墙面 1.用12mm厚夹板面贴防水材料120*150*3000包￠110水管 | 根 | 2
电器部分
34 | 030806005001 | 买并安装抽油烟机（下吸式）[万家乐、樱花、大森牌]并开墙孔 | 台 | 1
35 | 030806005002 | 买并安装煤气炉（嵌入式）钢化玻璃 双炉台式（大森、樱花、美的、万家乐][含开孔配件齐全] | 台 | 1
小电气部分
36 | 030804007001 | 淋浴器 1.卫生间安装热带雨淋组合式花洒[带给水系统齐全] | 套 | 1
37 | 030204031002 | 小电器 1.安装防水溅插座 16A | 台 | 1
分部分项工程量清单
单位工程名称:读月楼202室维修工程 |  |  |  | 第3页 共3页
序号 | 项目编码 | 项目名称 | 计量单位 | 工程数量 | 备注
38 | 030204031003 | 小电器 1.安装10A插座面板[TCL、电工、科曼] | 台 | 5
39 | 030204031004 | 小电器 1.安装房间翘板式开关面板10A[含底盒] （TCL、电工） | 台 | 6
40 | 030212003001 | 电气配线 1.安装4mm2铜芯导线 BV | m | 100
41 | 030212001001 | 电气配管 1.安装线槽 12*24 | m | 20
42 | 030204031005 | 小电器 1.安装16A插座 面板[TCL、电工、科曼] | 台 | 2
43 | 030803001001 | 螺纹阀门 1.角阀安装 DN20 | 个 | 2
44 | 030803001002 | 螺纹阀门 1.安装铜质阀门 DN32 | 个 | 1
45 | 020402001001 | 金属平开门 1.厨房安装茶色或棕色铝合金扣板[不锈钢合页、五金齐全含框] 2.规格：750*1960 3.门框与墙接触位填泡沫材料密实抹平刷白 | 樘 | 1
46 | 030204019001 | 控制开关 1.在原有配电箱上的多余位置开口安装32A/2P漏电保护开关 | 个 | 1
47 | 独立费001003 | 玻璃上开孔￠200 | 个 | 1
48 | 独立费001004 | 钻墙孔￠36mm | 个 | 2
灯具安装
49 | 030213001001 | 普通吸顶灯及其他灯具 1.拆除原灯具 2.安装卧室吸顶灯（三基色、LED节能）飞利浦、欧普、三雄极光）40W，亚克力灯罩 | 套 | 3
50 | 030213001002 | 普通吸顶灯及其他灯具 1.拆除原灯具 2.大厅安装吸顶灯（欧普MX650-Y83）亚克力灯罩同心圆 LED光源 | 套 | 1
51 | 030213001003 | 普通吸顶灯及其他灯具 1.拆除原灯具 2.厨房安装吸顶灯OP-MQ150-Y25 | 套 | 1
52 | 030213001004 | 普通吸顶灯及其他灯具 1.拆除原灯具 2.卫生间安装吸顶灯方形13W LED | 套 | 1
53 | 030213001005 | 普通吸顶灯及其他灯具 1.拆除原灯具 2.阳台安装吸顶灯￠173*70 10W | 套 | 1
54 | 030213003001 | 装饰灯 1.拆除原灯具 2.饭厅安装挂吊式筒灯 26W LED | 套 | 1