## 表08A分部分项工程量清单与计价表
分部分项工程量清单与计价表 （适用于工程量清单计价）
工程名称:深大总医院行政楼改造工程--给排水 |  |  | 标段： |  |  |  | 第1页 共4页
序号 | 项目编码 | 项目名称 | 项目特征描述 | 计量 单位 | 工程量 | 金额(元)
[6 empty] | 综合单价 | 合价 | 材料设备 暂估合价
给水
1 | 031001006001 | 塑料管 | (1)PP-R给水管 DN50*5.6 PN1.6Mpa 热熔连接 (2)管道消毒 冲洗 (3)安装位置详见施工图 | m | 19.7
2 | 031001006002 | 塑料管 | (1)PP-R给水管 DN32*3.6 PN1.6Mpa (2)管道消毒 冲洗 (3)安装位置详见施工图 | m | 77.52
3 | 031001006003 | 塑料管 | (1)PP-R给水管 DN25*2.8 PN1.6Mpa 热熔连接 (2)管道消毒 冲洗 (3)安装位置详见施工图 | m | 28.85
4 | 031001006004 | 塑料管 | (1)PP-R给水管 DN16*2.0 PN1.6Mpa (2)管道消毒 冲洗 (3)安装位置详见施工图 | m | 234.75
5 | 031003002001 | 螺纹法兰阀门 | (1)法兰阀门 DN50 Z45T-10 | 个 | 2
6 | 031003013001 | 水表 | (1)法兰水表 DN50 LXL | 个 | 1
7 | 031003002002 | 螺纹法兰阀门 | (1)DN50 Y型过滤器 | 个 | 1
8 | 031003002003 | 螺纹法兰阀门 | (1)DN50倒流防止器 | 个 | 1
9 | 031003001001 | 螺纹阀门 | (1)截止阀 DN32 J11T-10 | 个 | 2
10 | 031003013002 | 水表 | (1)螺纹水表 DN32 LXS-C | 个 | 2
11 | 031003001002 | 螺纹阀门 | (1)截止阀 DN15 J11T-10 | 个 | 35
12 | 031003013003 | 水表 | (1)螺纹水表 DN15 LXS-C | 个 | 35
本页小计
分部分项工程量清单与计价表 （适用于工程量清单计价）
工程名称:深大总医院行政楼改造工程--给排水 |  |  | 标段： |  |  |  | 第2页 共4页
序号 | 项目编码 | 项目名称 | 项目特征描述 | 计量 单位 | 工程量 | 金额(元)
[6 empty] | 综合单价 | 合价 | 材料设备 暂估合价
13 | 030703022001 | 自动排气阀 | (1)自动排气阀 DN15 1.0MPa | 个 | 1
14 | 031004003001 | 洗脸盆 | (1)洗手盆 普通冷水 | 组 | 35
15 | 030413003001 | 打洞(孔) | (1)DN50水管及以下楼板开孔 | 个 | 3
16 | 031002003001 | 套管 | (1)DN50穿墙套管 | 个 | 2
17 | 031002003003 | 套管 | (1)DN32穿墙套管 | 个 | 1
18 | 030413002001 | 凿(压)槽 | (1)DN15管道凿槽及恢复 | m | 101.5
19 | 041001001003 | 拆除路面【暂定做法，按现场实际为准】 | (1)拆除沥青路面 厚度10cm (2)废渣外运 运距25km | m2 | 3.39
20 | 041001001004 | 拆除路面【暂定做法，按现场实际为准】 | (1)拆除混凝土路面厚度25cm (2)废渣外运 运距25km | m2 | 3.39
21 | 041001003001 | 拆除基层 | (1)拆除石粉渣垫层 厚度15cm (2)废渣外运 运距25km | m2 | 3.39
22 | 040203006002 | 沥青混凝土【暂定做法，按现场实际为准】 | (1)细粒式改性沥青混凝土(SBSAC-13C) 厚4cm (2)乳化沥青粘层油(PC-3)0.6L/m (3)中粒式改性沥青混凝土(SBSAC-20C) 6cm (4)下封层(ES-3 乳化沥青稀浆) 0.8cm (5)乳化沥青透层(PC-2)0.7~1.5L/m (6)C25混凝土路面 厚度25cm (7)4%水泥石粉渣垫层 厚度15cm (8)土基压实≥92％ | m2 | 3.39
23 | 040101002001 | 挖沟槽土方 | (1)人工挖(沟)槽土方 三类土 | m3 | 0.68
本页小计
分部分项工程量清单与计价表 （适用于工程量清单计价）
工程名称:深大总医院行政楼改造工程--给排水 |  |  | 标段： |  |  |  | 第3页 共4页
序号 | 项目编码 | 项目名称 | 项目特征描述 | 计量 单位 | 工程量 | 金额(元)
[6 empty] | 综合单价 | 合价 | 材料设备 暂估合价
24 | 040103001002 | 回填方 | (1)人工原土回填 夯实 | m3 | 0.68
分部小计
排水
25 | 031001006005 | 塑料管 | (1)承插塑料排水管 DN110*3.2 白色UPVC | m | 16.9
26 | 031001006006 | 塑料管 | (1)承插塑料排水管 DN75*2.3 白色UPVC (2)包含预留楼层排水管道及封堵 | m | 302.94
27 | 031004014002 | 给、排水附(配)件 | (1)不锈钢地漏 DN75 | 个 | 35
28 | 030413003002 | 打洞(孔) | (1)DN75 UPVC排水楼板开孔 | 个 | 48
29 | 031002003002 | 套管 | (1)DN75穿墙套管制安 | 个 | 40
30 | 031002003004 | 套管 | (1)DN75防水套管制安 | 个 | 8
31 | 041001001001 | 拆除路面【暂定做法，按现场实际为准】 | (1)拆除沥青路面 厚度10cm (2)废渣外运 运距25km | m2 | 48.27
32 | 041001001002 | 拆除路面【暂定做法，按现场实际为准】 | (1)拆除混凝土路面厚度25cm (2)废渣外运 运距25km | m2 | 48.27
33 | 041001003002 | 拆除基层 | (1)拆除石粉渣垫层 厚度15cm (2)废渣外运 运距25km | m2 | 48.27
本页小计
分部分项工程量清单与计价表 （适用于工程量清单计价）
工程名称:深大总医院行政楼改造工程--给排水 |  |  | 标段： |  |  |  | 第4页 共4页
序号 | 项目编码 | 项目名称 | 项目特征描述 | 计量 单位 | 工程量 | 金额(元)
[6 empty] | 综合单价 | 合价 | 材料设备 暂估合价
34 | 040203006003 | 沥青混凝土【暂定做法，按现场实际为准】 | (1)细粒式改性沥青混凝土(SBSAC-13C) 厚4cm (2)乳化沥青粘层油(PC-3)0.6L/m (3)中粒式改性沥青混凝土(SBSAC-20C) 6cm (4)下封层(ES-3 乳化沥青稀浆) 0.8cm (5)乳化沥青透层(PC-2)0.7~1.5L/m (6)C25混凝土路面 厚度25cm (7)4%水泥石粉渣垫层 厚度15cm (8)土基压实≥92％ | m2 | 48.27
35 | 040101002002 | 挖沟槽土方 | (1)人工挖(沟)槽土方 三类土 | m3 | 14.48
36 | 040103001001 | 回填方 | (1)人工原土回填 夯实 | m3 | 14.48
分部小计
本页小计
合 计