## 表08A分部分项工程量清单与计价表
分部分项工程量清单与计价表 （适用于工程量清单计价）
工程名称:深大总医院行政楼改造工程--电梯土建结构 |  |  | 标段： |  |  |  | 第1页 共3页
序号 | 项目编码 | 项目名称 | 项目特征描述 | 计量 单位 | 工程量 | 金额(元)
[6 empty] | 综合单价 | 合价 | 材料设备 暂估合价
分部工程
1 | 010101004001 | 挖基坑土方 | 1、土壤类别:一、二类土 2、挖土深度:4m以内 | m3 | 140.26
2 | 010103001001 | 回填方 | 1、密实度要求:达设计要求 2、填方材料品种:土方 | m3 | 95.5
3 | 010103002001 | 余方弃置 | 1、废弃料品种:土方 2、运距:25km | m3 | 44.76
4 | 010501001001 | 垫层 | 1、混凝土种类:普通商品混凝土 2、混凝土强度等级:C20 | m3 | 2.06
5 | 010501006001 | 设备基础 | 1、混凝土种类:普通商品混凝土 2、混凝土强度等级:C30 3、防水等级:P8 | m3 | 20.38
6 | 010515001001 | 现浇构件钢筋 | 1、钢筋种类、规格:现浇构件螺纹钢筋制安 Φ25以内 | t | 1.568
7 | 010515001002 | 现浇构件钢筋 | 1.钢筋种类、规格:现浇构件螺纹钢筋制安 Φ10以内 | t | 0.311
8 | 010904001001 | 楼(地)面卷材防水 | 1、卷材品种、规格、厚度:SBS改性沥青卷材(Ⅱ型）、4mm厚 | m2 | 101.06
9 | 011001005001 | 保温隔热楼地面 | 1、隔气层材料品种、厚度:挤塑聚苯板、30mm厚 | m2 | 101.06
10 | 010516002001 | 预埋铁件 | 1、预埋铁件制安 | t | 0.198
11 | 010603002001 | 空腹钢柱 | 1、柱类型:方通 2、钢材品种、规格:Q235B、200*200*10mm 3、单根柱质量:3t以内 | t | 4.534
本页小计
分部分项工程量清单与计价表 （适用于工程量清单计价）
工程名称:深大总医院行政楼改造工程--电梯土建结构 |  |  | 标段： |  |  |  | 第2页 共3页
序号 | 项目编码 | 项目名称 | 项目特征描述 | 计量 单位 | 工程量 | 金额(元)
[6 empty] | 综合单价 | 合价 | 材料设备 暂估合价
12 | 010604001001 | 钢梁 | 1、梁类型:方通 2、钢材品种、规格:Q235B、200*200*10mm 3、单根质量:3t以内 | t | 5.453
13 | 010604001002 | 钢梁 | 1、梁类型:HN400*200 2、钢材品种、规格:Q235B、HN400*200mm 3、单根质量:3t以内 | t | 2.178
14 | 010604001003 | 钢梁 | 1.梁类型:L*100*10 2.钢材品种、规格:Q235B、L*100*10mm 3.单根质量:3t以内 | t | 0.174
15 | 011405001001 | 金属面油漆 | 1、除锈级别Sa2.5 抛丸除锈 2、防腐底漆一遍 3、热喷涂锌铝复合涂层,喷涂前对构件进行加热,涂层厚度不小于100μm | m2 | 94.24
16 | 011405001002 | 金属面油漆 | 1、除锈级别Sa2.5 抛丸除锈 2、防腐底漆一遍 3、两遍无机富锌底漆,三遍环氧面漆,干漆膜总厚度不应小于150μm | m2 | 60.8
17 | 010505002001 | 无梁板 | 1、混凝土种类:普通商品混凝土 2、混凝土强度等级:C30 | m3 | 6.48
18 | 030702004001 | 铝板 | 1、名称:电梯井干挂铝板 2、形状:具体做法及要求二次深化设计 3、规格:此项价格暂定，按实际做法结算 | m2 | 192.76
本页小计
分部分项工程量清单与计价表 （适用于工程量清单计价）
工程名称:深大总医院行政楼改造工程--电梯土建结构 |  |  | 标段： |  |  |  | 第3页 共3页
序号 | 项目编码 | 项目名称 | 项目特征描述 | 计量 单位 | 工程量 | 金额(元)
[6 empty] | 综合单价 | 合价 | 材料设备 暂估合价
分部小计
本页小计
合 计