## 建筑与装饰工程部分
分部分项工程量清单与计价表 （适用于工程量清单计价）
工程名称:深圳大学西丽校区材料学院集悦城实验室装修工程--建筑与装饰工程 |  |  | 标段： |  |  |  | 第3页 共8页
序号 | 项目编码 | 项目名称 | 项目特征描述 | 计量 单位 | 工程量 | 金额(元)
[6 empty] | 综合 单价 | 合价 | 材料设备 暂估合价
分部工程
1 | 010402001001 | 砌块墙 | (1)墙体类型:加气混凝土砌块墙 (2)砌块品种、规格、强度等级:加气混凝土砌块 5.0MPa (3)砂浆强度等级:干混砌筑砂浆 M7.5 | m3 | 57.38
2 | 010502002001 | 构造柱 | (1)混凝土种类:(商品)普通混凝土 C25,骨料最大粒径31.5mm | m3 | 0.92
3 | 010515001001 | 现浇构件钢筋 | (1)钢筋种类、规格:现浇构件箍筋制作 Φ10以内 | t | 0.045
4 | 010515001002 | 现浇构件钢筋 | (1)钢筋种类、规格:螺纹钢Ⅲ级(HRB400) φ14mm | t | 0.112
5 | 010515001003 | 现浇构件钢筋 | (1)钢筋种类、规格:新建墙体拉结钢筋 | t | 0.075
6 | 011201001001 | 墙面一般抹灰 | (1)墙体类型:内墙面 (2)底层厚度、砂浆配合比:湿拌抹灰砂浆 M15 (3)面层厚度、砂浆配合比:湿拌抹灰砂浆 M20 | m2 | 602.49
7 | 011406001002 | 抹灰面油漆 | (1)基层类型:墙抹灰面 (2)刮腻子遍数:满刮腻子二遍 (3)油漆品种、刷漆遍数:刷白色抗污防水乳胶漆 | m2 | 602.49
8 | 010802003001 | 钢质防火门 | (1)门框或扇外围尺寸:M1624:1600*2400 (2)门框、扇材质:手动气密子母门（表面钢板喷塑） | 樘 | 2
9 | 010802003002 | 钢质防火门 | (1)门框或扇外围 尺寸:M1024： | 樘 | 2
本页小计
分部分项工程量清单与计价表 （适用于工程量清单计价）
工程名称:深圳大学西丽校区材料学院集悦城实验室装修工程--建筑与装饰工程 |  |  | 标段： |  |  |  | 第4页 共8页
序号 | 项目编码 | 项目名称 | 项目特征描述 | 计量 单位 | 工程量 | 金额(元)
[6 empty] | 综合 单价 | 合价 | 材料设备 暂估合价
1000*2400 (2)门框、扇材质 :手动气密子母门 （表面钢板喷塑）
10 | 010802003003 | 钢质防火门 | (1)门框或扇外围尺寸:M8624：860*2400 (2)门框、扇材质:手动气密子母门（表面钢板喷塑） | 樘 | 3
11 | 010802003004 | 钢质防火门 | (1)门框或扇外围尺寸:M1824：1800*2400 (2)门框、扇材质:手动气密子母门（表面钢板喷塑） | 樘 | 1
12 | 011502004001 | 石膏装饰线 | (1)线条材料品种、规格、颜色:100石膏线 (2)防护材料种类:白色乳胶漆 | m | 12.77
13 | 011502004002 | 石膏装饰线 | (1)线条材料品种、规格、颜色:150石膏线 (2)防护材料种类:白色乳胶漆 | m | 19.91
14 | 011302001001 | 吊顶天棚 | (1)龙骨材料种类、规格、中距:轻钢龙骨 (2)面层材料品种、规格:石膏板 (3)防护材料种类:白色乳胶漆 | m2 | 43.84
15 | 011302001002 | 吊顶天棚 | (1)龙骨材料种类、规格、中距:轻钢龙骨 (2)面层材料品种、规格:600*600石膏板 | m2 | 305.05
16 | 010810002001 | 木窗帘盒 | (1)窗帘盒材质、 规格:细木工板 (2)防护材料种类 :防火漆、油漆满 足设计和施工规范 | m | 31.29
本页小计
分部分项工程量清单与计价表 （适用于工程量清单计价）
工程名称:深圳大学西丽校区材料学院集悦城实验室装修工程--建筑与装饰工程 |  |  | 标段： |  |  |  | 第5页 共8页
序号 | 项目编码 | 项目名称 | 项目特征描述 | 计量 单位 | 工程量 | 金额(元)
[6 empty] | 综合 单价 | 合价 | 材料设备 暂估合价
要求
17 | 011304001001 | 灯带(槽) | (1)格栅片材料品种、规格:胶合板 1220×2440×12 (2)防护材料种类:防火漆、油漆满足设计和施工规范要求 | m2 | 8.3
18 | 011103004002 | 塑料卷材楼地面 | (1)面层材料品种、规格、颜色:PVC防静电卷材地板 同质透心花纹透底，2mm厚 (2)压线条种类:无缝翻高踢脚 | m2 | 342.55
19 | 011101003001 | 细石混凝土楼地面 | (1)找平层厚度、砂浆配合比:C20预拌普通混凝土(粒径10mm)150mm厚地面抬高找平 | m2 | 342.55
20 | 011102003001 | 块料楼地面 | (1)结合层厚度、砂浆配合比:1：3水泥砂浆 (2)面层材料品种、规格、颜色:600*600防滑地砖 (3)酸洗、打蜡要求:满足设计施工要求 | m2 | 6.85
21 | 011108001001 | 石材零星项目 | (1)贴结合层厚度、材料种类:1：2.5水泥砂浆 (2)面层材料品种、规格、颜色:米色石材大理石门槛石 (3)防护材料种类:满足设计施工要求 | m2 | 2.57
分部小计
本页小计
合 计

## 电气部分
分部分项工程量清单与计价表 （适用于工程量清单计价）
工程名称:深圳大学西丽校区材料学院院士科研用房装饰工程--电气部分 |  |  | 标段： |  |  |  | 第3页 共9页
序号 | 项目编码 | 项目名称 | 项目特征描述 | 计量 单位 | 工程量 | 金额(元)
[6 empty] | 综合 单价 | 合价 | 材料设备 暂估合价
电气工程
动力部分
1 | 030411001004 | 配管 | (1)名称:电气配管 (2)材质:套接紧定式电线管 (3)规格:φ25 (4)配置形式:套接紧定式电线管沿砖混结构暗敷 (5)具体做法详图纸，按设计要求 | m | 19.42
2 | 030411001003 | 配管 | (1)名称:金属软管 DN25 (2)具体做法详图纸，按设计要求 | m | 4.4
3 | 030413002001 | 凿(压)槽 | (1)名称:管道暗敷凿槽及恢复 (2)规格:DN25 (3)具体做法详图纸，按设计要求 | m | 11
4 | 030411004002 | 配线 | (1)名称:电气配线 (2)配线形式:管内穿线 (3)型号:WDZ-BYJ-6 (4)材质:铜芯 (5)具体做法详图纸，按设计要求 | m | 152.08
5 | 030411004003 | 配线 | (1)名称:电气配线 (2)配线形式:线槽配线 (3)型号:WDZ-BYJ-6 (4)材质:铜芯 (5)具体做法详图纸，按设计要求 | m | 519.31
6 | 030404031001 | 小电器 | (1)名称:铜接线端子(DT-6) (2)具体做法详图纸，按设计要求 | 个 | 24
7 | 030404017015 | 配电箱 | (1)名称:3AP-5、7、9、11 Pe=25KW (2)参数详图纸，按设计要求 | 台 | 4
本页小计
分部分项工程量清单与计价表 （适用于工程量清单计价）
工程名称:深圳大学西丽校区材料学院院士科研用房装饰工程--电气部分 |  |  | 标段： |  |  |  | 第4页 共9页
序号 | 项目编码 | 项目名称 | 项目特征描述 | 计量 单位 | 工程量 | 金额(元)
[6 empty] | 综合 单价 | 合价 | 材料设备 暂估合价
8 | 030414002001 | 送配电装置系统 | (1)名称:1kV以下交流供电系统调试 | 系统 | 1
分部小计
照明部分
9 | 030411001011 | 配管 | (1)名称:电气配管 (2)材质:套接紧定式电线管 (3)规格:φ20 (4)配置形式:套接紧定式电线管沿砖混结构暗敷 (5)具体做法详图纸，按设计要求 | m | 931.54
10 | 030411001001 | 配管 | (1)名称:金属软管 DN20 (2)具体做法详图纸，按设计要求 | m | 186.45
11 | 030413002006 | 凿(压)槽 | (1)名称:管道暗敷凿槽及恢复 (2)规格:DN20 (3)具体做法详图纸，按设计要求 | m | 198.77
12 | 030411004001 | 配线 | (1)名称:电气配线 (2)配线形式:管内穿线 (3)型号:WDZ-BYJ-2.5 (4)材质:铜芯 (5)具体做法详图纸，按设计要求 | m | 2095.92
13 | 030411004005 | 配线 | (1)名称:电气配线 (2)配线形式:管内穿线 (3)型号:WDZ-BYJ-4 (4)材质:铜芯 (5)具体做法详图纸，按设计要求 | m | 861.8
14 | 030408002001 | 控制电缆 | (1)名称:控制电缆 (2)型号:KVV- 5*1.5 (3)材质:铜芯 (4)敷设方式、部 位:接风机盘管开 | m | 70.3
本页小计
分部分项工程量清单与计价表 （适用于工程量清单计价）
工程名称:深圳大学西丽校区材料学院院士科研用房装饰工程--电气部分 |  |  | 标段： |  |  |  | 第5页 共9页
序号 | 项目编码 | 项目名称 | 项目特征描述 | 计量 单位 | 工程量 | 金额(元)
[6 empty] | 综合 单价 | 合价 | 材料设备 暂估合价
关线 (5)具体做法详图 纸，按设计要求
15 | 030412005001 | 荧光灯 | (1)名称:600*1200 LED灯盘 (2)具体做法详图纸，按设计要求 | 套 | 22
16 | 030412005002 | 荧光灯 | (1)名称:600*600 LED灯盘 (2)具体做法详图纸，按设计要求 | 套 | 19
17 | 030412004001 | 装饰灯 | (1)名称:3寸筒灯 (2)具体做法详图纸，按设计要求 | 套 | 11
18 | 030404034002 | 照明开关 | (1)名称:86型开关/双开 (2)具体做法详图纸，按设计要求 | 个 | 4
19 | 030404034004 | 照明开关 | (1)名称:86型开关/一开 (2)具体做法详图纸，按设计要求 | 个 | 5
20 | 030404034003 | 照明开关 | (1)名称:风机盘管开关 (2)具体做法详图纸，按设计要求 | 个 | 9
21 | 030404035001 | 插座 | (1)名称:安全型单相暗装插座-X2（防水） (2)具体做法详图纸，按设计要求 | 个 | 2
22 | 030404035002 | 插座 | (1)名称:安全型单相暗装插座-T（空调） (2)具体做法详图纸，按设计要求 | 个 | 15
23 | 030404035003 | 插座 | (1)名称:安全型单相暗装插座 (2)具体做法详图纸，按设计要求 | 个 | 26
24 | 030404035004 | 插座 | (1)名称:安全型单 相暗装插座-X3（ 防水） | 个 | 5
本页小计
分部分项工程量清单与计价表 （适用于工程量清单计价）
工程名称:深圳大学西丽校区材料学院院士科研用房装饰工程--电气部分 |  |  | 标段： |  |  |  | 第6页 共9页
序号 | 项目编码 | 项目名称 | 项目特征描述 | 计量 单位 | 工程量 | 金额(元)
[6 empty] | 综合 单价 | 合价 | 材料设备 暂估合价
(2)具体做法详图 纸，按设计要求
25 | 030411006001 | 接线盒 | (1)名称:金属接线盒 (2)具体做法详图纸，按设计要求 | 个 | 167
分部小计
分部小计
本页小计
合 计

## 给排水部分
分部分项工程量清单与计价表 （适用于工程量清单计价）
工程名称:深圳大学西丽校区材料学院院士科研用房装饰工程--给排水部分 |  |  | 标段： |  |  |  | 第3页 共7页
序号 | 项目编码 | 项目名称 | 项目特征描述 | 计量 单位 | 工程量 | 金额(元)
[6 empty] | 综合 单价 | 合价 | 材料设备 暂估合价
给排水工程
1 | 031001006001 | 塑料管 | (1)安装部位:室内 (2)介质:给水 (3)材质、规格:PPR给水管DN20 (4)连接形式:热熔连接 (5)压力试验及吹、洗设计要求:管道消毒、冲洗 (6)具体做法详图纸，按设计要求 | m | 95.53
2 | 031001006003 | 塑料管 | (1)安装部位:室内 (2)介质:给水 (3)材质、规格:PPR给水管DN25 (4)连接形式:热熔连接 (5)压力试验及吹、洗设计要求:管道消毒、冲洗 (6)具体做法详图纸，按设计要求 | m | 28.68
3 | 031004014001 | 给、排水附(配)件 | (1)型号、规格:普通水龙头 DN20 (2)具体做法详图纸，按设计要求 | 个 | 20
4 | 031003001001 | 螺纹阀门 | (1)类型:全铜截止阀DN20 (2)具体做法详图纸，按设计要求 | 个 | 20
5 | 031003001002 | 螺纹阀门 | (1)类型:全铜截止阀DN25 (2)具体做法详图纸，按设计要求 | 个 | 3
6 | 031001006004 | 塑料管 | (1)安装部位:室内 (2)介质:排水 (3)材质、规格:PVC-U排水管 DN50 (4)连接形式:粘接 (5)具体做法详图纸，按设计要求 | m | 57.24
7 | 031001006005 | 塑料管 | (1)安装部位:室内 (2)介质:排水 | m | 23.19
本页小计
分部分项工程量清单与计价表 （适用于工程量清单计价）
工程名称:深圳大学西丽校区材料学院院士科研用房装饰工程--给排水部分 |  |  | 标段： |  |  |  | 第4页 共7页
序号 | 项目编码 | 项目名称 | 项目特征描述 | 计量 单位 | 工程量 | 金额(元)
[6 empty] | 综合 单价 | 合价 | 材料设备 暂估合价
(3)材质、规格 :PVC-U排水管 DN75 (4)连接形式:粘接 (5)具体做法详图 纸，按设计要求
8 | 031001006006 | 塑料管 | (1)安装部位:室内 (2)介质:排水 (3)材质、规格:PVC-U排水管 DN100 (4)连接形式:粘接 (5)具体做法详图纸，按设计要求 | m | 21.09
9 | 031004003001 | 洗脸盆 | (1)材质:洗脸盆 (2)具体做法详图纸，按设计要求 | 组 | 5
10 | 031004014002 | 给、排水附(配)件 | (1)材质:地漏DN50 (2)具体做法详图纸，按设计要求 | 个 | 20
11 | 031004004001 | 桌上型洗眼器 | (1)规格、类型:桌上型洗眼器 (2)组装形式:实验室专用 (3)具体做法详图纸，按设计要求 | 套 | 5
分部小计
本页小计
合 计

## 弱电部分
分部分项工程量清单与计价表 （适用于工程量清单计价）
工程名称:深圳大学西丽校区材料学院院士科研用房装饰工程--弱电部分 |  |  | 标段： |  |  |  | 第3页 共7页
序号 | 项目编码 | 项目名称 | 项目特征描述 | 计量 单位 | 工程量 | 金额(元)
[6 empty] | 综合 单价 | 合价 | 材料设备 暂估合价
弱电工程
1 | 030411001001 | 配管 | (1)名称:电气配管 (2)材质:套接紧定式电线管 (3)规格:φ20 (4)配置形式:套接紧定式电线管沿砖混结构暗敷 (5)具体做法详图纸，按设计要求 | m | 434.16
2 | 030411001002 | 配管 | (1)名称:金属软管 DN20 (2)具体做法详图纸，按设计要求 | m | 43.05
3 | 030413002001 | 凿(压)槽 | (1)名称:管道暗敷凿槽及恢复 (2)规格:DN20 (3)具体做法详图纸，按设计要求 | m | 322.46
4 | 030502005001 | 双绞线缆 | (1)名称:超五类网线 (2)敷设方式:管/暗槽内穿放 (3)具体做法详图纸，按设计要求 | m | 477.21
5 | 030502005002 | 双绞线缆 | (1)名称:超五类网线 (2)敷设方式:线槽/桥架/支架/活动地板内明布放 (3)具体做法详图纸，按设计要求 | m | 574.97
6 | 030502004001 | 电视、电话插座 | (1)名称:电话插座 (2)具体做法详图纸，按设计要求 | 个 | 6
7 | 030502012001 | 信息插座 | (1)名称:网络插座 (2)具体做法详图纸，按设计要求 | 个 | 35
8 | 030411006002 | 接线盒 | (1)名称:金属接线盒 (2)具体做法详图纸，按设计要求 | 个 | 41
9 | 030502019001 | 双绞线缆测试 | (1)测试类别:双绞 线缆测试(6类) | 点 | 41
本页小计
分部分项工程量清单与计价表 （适用于工程量清单计价）
工程名称:深圳大学西丽校区材料学院院士科研用房装饰工程--弱电部分 |  |  | 标段： |  |  |  | 第4页 共7页
序号 | 项目编码 | 项目名称 | 项目特征描述 | 计量 单位 | 工程量 | 金额(元)
[6 empty] | 综合 单价 | 合价 | 材料设备 暂估合价
(2)具体做法详图 纸，按设计要求
分部小计
本页小计
合 计