## 分部分项工程量清单1-2
分部分项工程量清单
单位工程名称:化学与化工学院实验楼P座楼顶风机房改造工程 |  |  |  | 第1页 共2页
序号 | 项目编码 | 项目名称 | 计量单位 | 工程数量 | 备注
分部工程
1 | 010302001001 | 实心砖墙 1.轻质砖砌墙 厚120mm 2.墙两边圆钢加固[Φ12*600mm-4条] | m2 | 9
2 | 020201001001 | 墙面一般抹灰 1.墙面一般抹灰 水泥石灰砂浆底 水泥砂浆面(15＋5)mm | m2 | 45
3 | 020612001001 | 墙体开门窗洞口 1.砖墙开门洞-2个 规格：1850*950mm 2.洞边修砌 3.建筑垃圾清理外运 | m2 | 4
4 | 020612001002 | 墙体开门窗洞口 1.砖墙开窗洞-2个 规格：1000*1400mm 2.洞边修砌 3.建筑垃圾清理外运 | m2 | 3
5 | 010606012001 | 零星钢构件 1.安装过梁螺纹钢 规格：Φ18 | m | 11
6 | 020402007001 | 钢质防火门 1.钢质防火门安装 规格：900*1800mm 2.五金配件齐全 | 樘 | 2
7 | 020406002001 | 金属平开窗 1.铝合金门窗制安 双扇平开窗 无上亮 规格：1000*1400mm 2.五金配件齐全 | m2 | 3
8 | 010607001001 | 金属网 1.不锈钢防盗网制安[不锈钢方通20*20*1.2mm @100mm] | m2 | 3
9 | 020612009001 | 其他拆除 1.切割320*300mm铁管-8条 2.切割600*600mm铁管-8条 3.拆除建筑垃圾清理外运 | 项 | 1
10 | 020610001001 | 封洞 1.砖砌体封洞 厚200mm | m2 | 5
11 | 020612008001 | 门窗拆除 1.拆除铝合金窗及防盗网（交甲方）-3樘 规格：950*670mm | m2 | 1.91
12 | 020610001002 | 封洞 1.砖砌体封门、窗洞 厚200mm | m2 | 5
13 | 020204003001 | 块料墙面 1.外墙贴相同颜色马赛克 | m2 | 10
14 | 030204031001 | 小电器 1.安装排气扇[正野] 规格：300*300mm | 台 | 4
15 | 020612003001 | 墙面铲(拆)除 1.铲除旧墙皮 2.基层清理干净 3.刮外墙腻子、打磨 4.垃圾清运 | m2 | 80
16 | 020506001001 | 抹灰面油漆 1.刷白色外墙油漆两遍[立邦] | m2 | 220
分部分项工程量清单
单位工程名称:化学与化工学院实验楼P座楼顶风机房改造工程 |  |  |  | 第2页 共2页
序号 | 项目编码 | 项目名称 | 计量单位 | 工程数量 | 备注
17 | 020101001001 | 水泥砂浆楼地面 1.楼地面水泥砂浆找平层(在混凝土基层上) 厚20mm | m2 | 80
18 | 020102002001 | 块料楼地面 1.铺贴米黄色防滑地砖 规格：600*600mm | m2 | 80
19 | 020105003001 | 块料踢脚线 1.陶瓷地砖 踢脚线 H=100mm | m | 56
20 | 030212003001 | 电气配线 1.安装2.5mm2电线[金龙羽] | m | 200
21 | 030212002001 | 线槽 1.安装PVC线槽 规格：20*14mm | m | 40
22 | 030213001001 | 普通吸顶灯及其他灯具 1.安装40W照明灯（含灯架） | 套 | 8
23 | 030204031002 | 小电器 1.安装4位照明开关 2.线盒安装 | 台 | 2