## 表08A分部分项工程量清单与计价表
分部分项工程量清单与计价表 (适用于工程量清单计价)
工程名称:深圳南特金融科技学院汇星楼一楼学院大门及公共区域修缮工程-装饰部分 |  |  | 标段： |  |  | 第1页 共2页
序号 | 项目编码 | 项目名称 | 项目特征描述 | 计量 单位 | 工程量 | 金额(元)
[6 empty] | 综合 单价 | 合价 | 材料设备 暂估合价
分部工程
1 | 011613002001 | 玻璃拆除 | (1)玻璃厚度:拆除原有建筑窗玻璃 | m2 | 24.32
2 | 011610002001 | 金属门窗拆除 | (1)拆除原有入户门 (2)门窗洞口尺寸:1500mm*2190mm | m2 | 3.29
3 | 011605002001 | 立面块料拆除 | (1)饰面材料种类:拆除原有墙面石材 | m2 | 86.97
4 | 010103002001 | 余方弃置 | (1)废弃料品种:建筑垃圾 (2)运距:25km | m3 | 3.89
5 | 010807001001 | 金属(塑钢、断桥)窗 | (1)名称:原有建筑窗安装玻璃 (2)玻璃品种、厚度:钢化玻璃 δ=12.0mm | m2 | 24.32
6 | 010805001001 | 电子感应门 | (1)门代号及洞口尺寸:电子感应玻璃门 (2)门框或扇外围尺寸:1500mm*2190mm (3)玻璃品种、厚度:钢化玻璃 δ=12.0mm (4)启动装置的品种、规格:含电子感应装置 | 樘 | 1
7 | 010808004001 | 金属门窗套 | (1)窗代号及洞口尺寸:1500mm*2190mm (2)基层材料种类:10mm蜂窝铝板+9mm阻燃木夹板基层 (3)面层材料品种、规格:1.5mm阳极氧化铝板 (4)40*60mm热镀锌扁通龙骨 | m2 | 4.57
8 | 011502001001 | 金属装饰线 | (1)基层类型:10mm蜂窝铝板+9mm阻燃木夹板基层 (2)线条材料品种、规格、颜色:1.5mm阳极氧化钢板 | m2 | 16.72
9 | 011302001001 | 吊顶天棚 | (1)龙骨材料种类、规格、中距:40*60mm热镀锌扁通 (2)基层材料种类、规格:9mm阻燃木夹板+10mm蜂窝铝板 (3)面层材料品种、规格:1.5mm阳极氧化钢板 | m2 | 3.82
10 | 011207001001 | 墙面装饰板 | (1)基层材料种类、规格:9mm阻燃木夹板+9mm阻燃木夹板 (2)面层材料品种、规格、颜色:1.2mm阳极氧化钢板 (3)其他:含3mm离缝 | m2 | 76.08
11 | 011207001002 | 墙面装饰板 | (1)面层材料品种、规格、颜色:6mm银镜 | m2 | 19.74
12 | 011501B002001 | 暗藏消防箱 | (1)柜规格:685mm*906mm*345mm (2)材料种类、规格:9mm阻燃木夹板+12mm阻燃木夹板 | 个 | 1
13 | 011207001003 | 墙面装饰板(60寸电视机背景墙) | (1)基层材料种类、规格:12mm阻燃木夹板底板 (2)边框材料种类、规格:9mm阻燃木夹板+10mm蜂窝铝板，1.5mm阳极氧化钢板 | m2 | 1.2
14 | 031301018002 | 其他措施 | (1)安全文明施工措施费 | 项 | 1
15 | 031302006001 | 已完工程及设备保护 | (1)已完工程保护费 | 项 | 1
16 | 011701B005003 | 活动脚手架 | (1)脚手架材质:铝合金平台式活动脚手架 作业高度h(m) h≤6 内墙面装饰 | m2 | 124.09
17 | 011701B005004 | 活动脚手架 | (1)脚手架材质:铝合金平台式活动脚手架 作业高度h(m) h≤6 天棚面装饰 | m2 | 3.82
分部小计
合 计