## Sheet1
分部分项工程量清单与计价表
工程名称:智慧城市研究院改装维修工程--安装部分 |  |  | 标段： |  |  |  | 第1页 共4页
序号 | 项目编码 | 项目名称 | 项目特征描述 | 计量 单位 | 工程量 | 金额(元)
[6 empty] | 综合 单价 | 合价 | 材料设备 暂估合价
电气部分
拆除部分
1 | 030411003001 | 桥架 | (1)名称:破坏性拆除地面线槽50*50 | m | 120
2 | 030411004001 | 配线 | (1)名称:破坏性拆除照明电线ZR-BV-2.5 | m | 1206.12
3 | 030412005001 | 荧光灯 | (1)名称:保护性拆除双管荧光灯 | 套 | 278
4 | 030404035001 | 插座 | (1)名称:破坏性拆除插座 | 个 | 256
新做部分
5 | 030404017001 | 配电箱 | (1)名称:设备间配电箱 | 台 | 1
6 | 030412005002 | 荧光灯 | (1)名称:LED灯双管吊灯 | 套 | 134
7 | 030404034001 | 照明开关 | (1)名称:单联跷板暗开关 | 个 | 19
8 | 030404034002 | 照明开关 | (1)名称:双联跷板暗开关 | 个 | 6
9 | 030404034003 | 照明开关 | (1)名称:四联跷板暗开关 | 个 | 3
10 | 030404035002 | 插座 | (1)名称:单相插座 16A | 个 | 130
11 | 030411006001 | 接线盒 | (1)名称:明装 普通接线盒 | 个 | 292
12 | 031001B001001 | 金属软管 | (1)名称:金属软管SC20 | m | 134
13 | 030411004002 | 配线 | (1)名称:照明 (2)配线形式:管内穿线 (3)规格:ZR-BV-2.5 | m | 1813.54
14 | 030411001001 | 配管 | (1)名称:插座配管 (2)规格:镀锌电线管 DN20 (3)配置形式:沿砖、混凝土结构电线管明配 | m | 298.45
15 | 030411004003 | 配线 | (1)名称:插座 (2)配线形式:管内穿线 (3)规格:ZR-BV-2.5 | m | 955.35
16 | 030411001002 | 配管 | (1)名称:动力配管 (2)规格:镀锌电线管 DN50 (3)配置形式:沿砖、 混凝土结构电线管明 | m | 68.96
本页小计
分部分项工程量清单与计价表
工程名称:智慧城市研究院改装维修工程--安装部分 |  |  | 标段： |  |  |  | 第2页 共4页
序号 | 项目编码 | 项目名称 | 项目特征描述 | 计量 单位 | 工程量 | 金额(元)
[6 empty] | 综合 单价 | 合价 | 材料设备 暂估合价
配
17 | 030411004006 | 配线 | (1)名称:设备间配电箱配线 (2)配线形式:管内穿线 (3)规格:ZR-BV-10 | m | 215.88
18 | 030411001003 | 配管 | (1)名称:动力配管 (2)规格:镀锌电线管 DN32 (3)配置形式:沿砖、混凝土结构电线管明配 | m | 20
19 | 030411004005 | 配线 | (1)名称:设备间配线 (2)配线形式:管内穿线 (3)规格:ZR-BV-6 | m | 60
20 | 030411001004 | 配管 | (1)名称:动力配管 (2)规格:镀锌电线管 DN25 (3)配置形式:沿砖、混凝土结构电线管明配 | m | 10
21 | 030411004004 | 配线 | (1)名称:电热水配线 (2)配线形式:管内穿线 (3)规格:ZR-BV-4 | m | 30
分部小计
弱电部分
22 | 030411001005 | 配管 | (1)规格:镀锌电线管 DN20 (2)配置形式:沿砖、混凝土结构电线管明配 | m | 3540.16
23 | 030502005001 | 双绞线缆 | (1)名称:网络线 (2)线缆对数:4对双绞线缆 | m | 3540.16
24 | 030502012001 | 信息插座 | (1)名称:光纤信息插座(双口) | 个 | 112
25 | 030411006002 | 接线盒 | (1)名称:明装 普通接线盒 | 个 | 112
分部小计
喷淋部分
26 | 031201001001 | 管道刷油 | (1)除锈级别:除旧漆 (2)油漆品种:调和漆 (3)涂刷遍数、漆膜厚度:两遍 | m2 | 98.71
分部小计
本页小计
分部分项工程量清单与计价表
工程名称:智慧城市研究院改装维修工程--安装部分 |  |  | 标段： |  |  |  | 第3页 共4页
序号 | 项目编码 | 项目名称 | 项目特征描述 | 计量 单位 | 工程量 | 金额(元)
[6 empty] | 综合 单价 | 合价 | 材料设备 暂估合价
给排水部分
27 | 031004010001 | 淋浴器 | (1)材质、规格:花洒 | 套 | 1
28 | 031006012001 | 热水器、开水炉 | (1)型号、容积:电热水器 | 台 | 1
29 | 031001006001 | 塑料管 | (1)介质:给水 (2)材质、规格:PPR塑料给水管DN15 (3)连接形式:热熔焊 (4)压力试验及吹、洗设计要求:管道消毒、冲洗 | m | 30
分部小计
本页小计
合 计
分部分项工程量清单与计价表
工程名称:智慧城市研究院改装维修工程--装饰部分 |  |  | 标段： |  |  |  | 第1页 共4页
序号 | 项目编码 | 项目名称 | 项目特征描述 | 计量 单位 | 工程量 | 金额(元)
[6 empty] | 综合 单价 | 合价 | 材料设备 暂估合价
装饰部分
1 | 011302002001 | 格栅吊顶 | (1)龙骨材料种类、规格、中距:包括吊配件 (2)面层材料品种、规格:方通格栅40*100，间隔110 | m2 | 895.52
2 | 011302002002 | 格栅吊顶 | (1)龙骨材料种类、规格、中距:包括吊配件 (2)面层材料品种、规格:木纹方通格栅40*100，间隔60 | m2 | 53.65
3 | 011302001001 | 吊顶天棚 | (1)龙骨材料种类、规格、中距:平面不上人型装配式U型轻钢天棚龙骨 (2)面层材料品种、规格:铝合金扣板天棚 | m2 | 1.77
4 | 011102003001 | 块料楼地面 | (1)结合层厚度、砂浆配合比:1：3水泥砂浆 (2)面层材料品种、规格、颜色:300*300防滑地砖 | m2 | 1.77
5 | 011104004001 | 防静电活动地板 | (1)支架高度、材料种类:包括支架安装 (2)面层材料品种、规格、颜色:防静电地板 (3)防护材料种类:1：3水泥砂浆找平层 | m2 | 17.13
6 | 011103001001 | 橡胶板楼地面 | (1)找平层厚度、材料种类:1：3水泥砂浆找平层 (2)面层材料品种、规格、颜色:地胶板 | m2 | 1210.33
7 | 011210002001 | 金属隔断 | (1)骨架、边框材料种类、规格:50铝合金方通隔断 (2)隔板材料品种、规格、颜色:12mm钢化玻璃 (3)嵌缝、塞口材料品种:包括五金配件 | m2 | 119.45
8 | 011210002002 | 金属隔断 | (1)骨架、边框材料种类、规格:轻钢龙骨隔墙 (2)隔板材料品种、规格、颜色:双面石膏板，双面乳胶漆 | m2 | 86.92
9 | 011204003001 | 块料墙面 | (1)墙体类型:湿拌抹灰砂浆 M20 (2)安装方式:粘贴 (3)面层材料品种、规格、颜色:300*450卫生间墙砖 | m2 | 15.69
本页小计
分部分项工程量清单与计价表
工程名称:智慧城市研究院改装维修工程--装饰部分 |  |  | 标段： |  |  |  | 第2页 共4页
序号 | 项目编码 | 项目名称 | 项目特征描述 | 计量 单位 | 工程量 | 金额(元)
[6 empty] | 综合 单价 | 合价 | 材料设备 暂估合价
10 | 010802001001 | 金属(塑钢)门 | (1)类型:浴室玻璃推拉门 (2)玻璃品种、厚度:钢化玻璃 δ=12mm | m2 | 3.47
11 | 010801001001 | 木质门 | (1)类型:木饰面平开门 (2)镶嵌玻璃品种、厚度:包括五金配件、门锁、拉手等 | m2 | 22.21
12 | 010808006001 | 门窗木贴脸 | (1)贴脸板宽度:50宽木饰面门线条 (2)防护材料种类:聚氨脂清漆二遍 | m | 61.23
13 | 011105006001 | 金属踢脚线 | (1)踢脚线高度:50mm高 (2)面层材料品种、规格、颜色:不锈钢踢脚线 | m | 118.28
14 | 011406001001 | 抹灰面油漆 | (1)基层类型:白色乳胶漆墙面 (2)刮腻子遍数:满刮腻子二遍 (3)油漆品种、刷漆遍数:刷乳胶漆 二遍 (4)防护材料种类:包括墙面清理 | m2 | 173.68
15 | 011207001001 | 墙面装饰板 | (1)龙骨材料种类、规格、中距:轻钢龙骨固定 (2)面层材料品种、规格、颜色:木纹方通格栅40*100，间隔60 (3)压条材料种类、规格:包括五金配件 | m2 | 33.65
16 | 011501006001 | 书柜 | (1)台柜规格:1600*2530mm (2)材料种类、规格:20mm厚多层实木板隔板 40*40*2方通 20*20*2方通 (3)油漆品种、刷漆遍数:做白漆 | 个 | 9
17 | 011501006002 | 书柜 | (1)台柜规格:1800*2530mm (2)材料种类、规格:20mm厚多层实木板隔板 40*40*2方通 20*20*2方通 (3)油漆品种、刷漆遍数:做白漆 | 个 | 10
18 | 011206001001 | 石材零星项目 | (1)基层类型、部位: 窗台 (2)安装方式:粘贴 | m2 | 23.16
本页小计
分部分项工程量清单与计价表
工程名称:智慧城市研究院改装维修工程--装饰部分 |  |  | 标段： |  |  |  | 第3页 共4页
序号 | 项目编码 | 项目名称 | 项目特征描述 | 计量 单位 | 工程量 | 金额(元)
[6 empty] | 综合 单价 | 合价 | 材料设备 暂估合价
(3)面层材料品种、规 格、颜色:20mm大理石
19 | 011508004001 | 金属字 | (1)基层类型:饰面板基层 (2)镌字材料品种、颜色:不锈钢logo字 | 个 | 7
20 | 011508004002 | 金属字 | (1)基层类型:饰面板基层 (2)镌字材料品种、颜色:不锈钢logo字语文字母 | 个 | 26
分部小计
拆除部分
21 | 011601001001 | 砖砌体拆除 | (1)砌体名称:拆除砖及砌块砌体 | m3 | 1.18
22 | 011610001001 | 木门窗拆除 | (1)类型:整樘木门拆除 | 樘 | 1
23 | 011614006001 | 窗帘拆除 | (1)窗帘的材质:拆除原有窗帘 | m | 115.8
24 | 011605001001 | 平面块料拆除 | (1)拆除的基层类型:水泥砂浆地面 20mm厚 (2)饰面材料种类:面砖地面拆除 | m2 | 1227.46
25 | 011608001001 | 铲除油漆面 | (1)铲除部位名称:去除原有抹灰面油皮 | m2 | 173.68
26 | 011609002001 | 隔断隔墙拆除 | (1)拆除隔墙的骨架种类:拆除原有彩钢板隔墙体 | m2 | 240.02
27 | 010103002001 | 余方弃置 | (1)废弃料品种:人工装废料自卸汽车运 (2)运距:25Km | m3 | 88.29
分部小计
本页小计
合 计