## 表08A分部分项工程量清单与计价表1-3
分部分项工程量清单与计价表 (适用于工程量清单计价)
工程名称:信息工程学院基础实验楼二期2楼部分房间修缮工程 |  |  | 标段： |  |  | 第1页 共3页
序号 | 项目编码 | 项目名称 | 项目特征描述 | 计量 单位 | 工程量 | 金额(元)
[6 empty] | 综合 单价 | 合价 | 材料设备 暂估合价
拆除及修复
1 | 011616B001001 | 墙体开门窗洞口 | 1.原有墙体开门洞及洞边修复 2.建筑垃圾清理外运 | m2 | 15
2 | 011103004001 | 塑料卷材楼地面 | 1.门洞处地板胶修复（2处门洞约1400*240mm） | m2 | 0.8
3 | 011616B002001 | 天棚铲(拆)除 | 1.规则性拆除格栅天花 2.建筑垃圾清理外运 | m2 | 135
4 | 011302001001 | 吊顶天棚 | 1.格栅天棚收边线 | m2 | 30
5 | 011616B005001 | 其他拆除 | 1.拆除及改造原有风管并封堵 | m | 10
6 | 011616B005002 | 其他拆除 | 1.拆除原有多余管、线 2.垃圾清运 | 项 | 1
7 | 011616B005003 | 其他拆除 | 1.墙面金属膨胀拆除、投影仪脚架 2.垃圾清运 | 项 | 1
分部小计
地面
8 | 011104001001 | 地毯楼地面 | 1.会议室地面地毯A级阻燃地毯（含金属收边条等） | m2 | 35
分部小计
天花
9 | 011302001002 | 吊顶天棚 | 1.平面上人型装配式U型轻钢天棚龙骨 面层规格600×600以外 2.双层石膏板基层 | m2 | 165
10 | 011406001001 | 抹灰面油漆 | 1.墙、柱、天棚抹灰面满刮腻子二遍刷乳胶漆 二遍 | m2 | 170
11 | 030412004001 | 装饰灯 | 1.天花灯带制安 | m | 15
12 | 030703011001 | 铝及铝合金风口、散流器 | 1.天花嵌入式空调出风口及回风百叶制安 W=200mm | m | 32
13 | 030702001001 | 碳钢通风管道 | 1.镀锌薄钢板矩形 风管制作安装 规格 | m2 | 48
本页小计
分部分项工程量清单与计价表 (适用于工程量清单计价)
工程名称:信息工程学院基础实验楼二期2楼部分房间修缮工程 |  |  | 标段： |  |  | 第2页 共3页
序号 | 项目编码 | 项目名称 | 项目特征描述 | 计量 单位 | 工程量 | 金额(元)
[6 empty] | 综合 单价 | 合价 | 材料设备 暂估合价
：200*400mm 2.吊配件安装 3.保温材料铺设
14 | 011616B005004 | 其他拆除 | 1.原有风口改造（风口格栅切割改小） | 项 | 1
15 | 030904001001 | 点型探测器 | 1.新加烟感及配线配管 | 个 | 14
16 | 030901003001 | 水喷淋(雾)喷头 | 1.新加喷淋头及配管（每个点位2m消防喷淋镀锌钢管） | 个 | 14
分部小计
墙面
17 | 011210002001 | 金属隔断 | 1.轻钢龙骨石膏板隔墙(包含龙骨) 双面 厚100mm（隔墙到顶） 2.隔墙内满填隔音棉 | m2 | 216
18 | 011406001002 | 抹灰面油漆 | 1.墙、柱、天棚抹灰面满刮腻子二遍刷乳胶漆 二遍 | m2 | 400
19 | 011406001003 | 抹灰面油漆 | 1.墙面刷乳胶漆 二遍 | m2 | 332
20 | 010801001001 | 木质门 | 1.安装实木门 规格：900*2100mm 2.五金配件齐全（含L型执手锁安装） | 樘 | 10
21 | 011501011001 | 矮柜 | 1.展示低柜制安 H=900mm B=400mm 2.五金配件齐全 | m | 9
22 | 011210003001 | 玻璃隔断 | 1.制安70*100铝合金玻璃隔断[钢化玻璃6+5A+6mm] 2.防撞磨砂LOGO玻璃膜贴纸 | m2 | 75
分部小计
水电及灯具安装
23 | 030404034001 | 照明开关 | 1.安装照明开关 | 个 | 11
24 | 030411004001 | 配线 | 1.配线形式:管内穿线 2.规格:ZRBV-500 3X2.5 | m | 420
25 | 030411001001 | 配管 | (1)规格:镀锌电线 | m | 140
本页小计
分部分项工程量清单与计价表 (适用于工程量清单计价)
工程名称:信息工程学院基础实验楼二期2楼部分房间修缮工程 |  |  | 标段： |  |  | 第3页 共3页
序号 | 项目编码 | 项目名称 | 项目特征描述 | 计量 单位 | 工程量 | 金额(元)
[6 empty] | 综合 单价 | 合价 | 材料设备 暂估合价
管 DN20 (2)配置形式:天花 板面铺设、墙面柱 面明装
26 | 030411004002 | 配线 | 1.配线形式:管内穿线 2.规格:ZRBV-500 3X4 | m | 609
27 | 030411001002 | 配管 | (1)规格:镀锌电线管 DN25 (2)配置形式:天花板面铺设、墙面柱面明装 | m | 203
28 | 030502005001 | 双绞线缆 | 1.配线形式:管内穿线 2.规格:超六类网络线 3.水晶头制安 | m | 2700
29 | 030411001003 | 配管 | (1)规格:镀锌电线管 DN25 (2)配置形式:天花板面铺设、墙面柱面明装 | m | 900
30 | 030404035001 | 插座 | (1)名称:二三插座 16A 2.线盒安装 | 个 | 120
31 | 030501012001 | 交换机 | 1.安装全千兆网络交换机48口，含挂墙机架 2.调试 | 套 | 3
32 | 030412005001 | 荧光灯 | 1.安装双管1000mm长LED灯（设计选样） | 套 | 13
33 | 030412004002 | 装饰灯 | 1.安装LED射灯5W | 套 | 20
34 | 030412004003 | 装饰灯 | 1.安装单头LED射灯5W | 套 | 21
35 | 030412004004 | 装饰灯 | 1.安装LED灯带 | m | 18
36 | 030502012001 | 信息插座 | 1.安装光纤信息插座(双口) | 个 | 120
分部小计
本页小计
合 计